## 表04单位工程造价汇总表
表4
单位工程造价汇总表
工程名称：新建单项工程_装饰单位工程 |  | 第1页 共2页
序号 | 汇 总 内 容 |  | 金额（元）
1 | 分部分项工程费
1.1 | 装饰工程
2 | 措施项目费
2.1 | 总价措施项目费
2.1.1 | 安全文明施工费
2.1.2 | 其他总价措施费
2.1.3 | 疫情常态化防控措施费
2.2 | 单价措施项目费
3 | 其他项目费 |  | 100000
3.1 | 暂列金额 |  | 100000
3.2 | 专业工程暂估价 |  | 0
3.3 | 总承包服务费 |  | 0
合计=1+2+3
表4
单位工程造价汇总表
工程名称：新建单项工程_安装单位工程 |  | 第2页 共2页
序号 | 汇 总 内 容 |  | 金额（元）
1 | 分部分项工程费 |  | 0
1.1 | 安装工程 |  | 97153
2 | 措施项目费 |  | 1593
2.1 | 总价措施项目费 |  | #REF!
2.1.1 | 安全文明施工费 |  | #REF!
2.1.2 | 其他总价措施费 |  | #REF!
2.1.3 | 疫情常态化防控措施费 |  | #REF!
2.2 | 单价措施项目费 |  | 0
3 | 其他项目费 |  | 0
3.1 | 暂列金额 |  | 0
3.2 | 专业工程暂估价 |  | 0
3.3 | 总承包服务费 |  | 0
合计=1+2+3 |  |  | 1593

## 表05分部分项工程量清单与计价表
表5
分部分项工程量清单与计价表
工程名称：新建单项工程_装饰单位工程 | [5 empty] | 第1页 共2页
序号 | 项目编码 | 项目名称 | 项目特征描述 | 计量 单位 | 工程量 | 金 额（元）
[6 empty] | 综合 单价 | 合 价
一 | 装饰工程
1 | 011607003001 | 屋面附着层拆除 | 1.拆除屋面彩钢瓦 | m2 | 2180.96
2 | 010901002001 | 型材屋面 | 1.铝镁锰板 | m2 | 2180.96
3 | 011607003002 | 屋面附着层拆除 | 1.拆除彩钢板天沟 | m2 | 207.2
4 | 011611005001 | 其他金属构件拆除 | 1.拆除彩钢收边板 | m | 588.16
5 | 011611005002 | 其他金属构件拆除 | 1.拆除天沟水槽 | m | 270
6 | 010606011001 | 钢板天沟 | 1.不锈钢板天沟 | m | 270
7 | 011405001001 | 金属面油漆 | 1.各类H型钢以及零件钢构件 2.底漆二遍75U 环氧富锌底漆 含锌量35% 3.中间漆二遍75U 环氧云铁中 间漆 4.面漆 一遍60U 氟碳面漆 | m2 | 4377.12
8 | 011405001002 | 金属面油漆 | 1.檩条及檩条拉杆除锈 2.金属面 (红丹防锈漆二遍) 3.金属面 (银粉漆二遍) | m2 | 1477.92
9 | 011407001001 | 墙面喷刷涂料 | 1.清扫、满刮腻子二遍、打磨、 刷底漆、真石漆、罩面漆 | m2 | 1229.84
10 | 010901002002 | 型材屋面 | 1.1.2mm铝镁锰板470型 | m | 588.16
11 | 011614009001 | 招牌、灯箱拆除 | 1.原有“厦漳大桥”4个字拆除 | 项 | 1
12 | 010103002001 | 余方弃置 | 1.废渣及垃圾清理外运 | m3 | 166.47
小 计
合 计
表5
分部分项工程量清单与计价表
工程名称：新建单项工程_安装单位工程 | [5 empty] | 第2页 共2页
序号 | 项目编码 | 项目名称 | 项目特征描述 | 计量 单位 | 工程量 | 金 额（元）
[6 empty] | 综合 单价 | 合 价
一 | 安装工程
1 | 030411001001 | 配管 | 1.钢管敷设 砖、混凝土结构明 配 SC25 | m | 100
2 | 030413001001 | 铁构件 | 1.铁构件制作与安装 一般铁构 件制作 2.铁构件制作与安装 一般铁构 件安装 | kg | 12.7
3 | 030408001001 | 电力电缆 | 1.室内敷设电力电缆 YJV-5*6 | m | 107.63
4 | 030408006001 | 电力电缆头 | 1.电力电缆终端头制作安装 1kV以下室内干包式铜芯电力电 缆 电缆截面≤10mm2 | 个 | 2
5 | 031001006001 | 塑料管 | 1.UPVC排水管(粘接) DN100 | m | 390
6 | 011508004001 | 金属字 | 1.“厦漳大桥”发光亚克力字 | 个 | 4
小 计
合 计

## 表07单价措施项目清单与计价表
表7
单价措施项目清单与计价表
工程名称：新建单项工程_装饰单位工程 | [6 empty] | 第1页 共2页
序号 | 项目编码 | 项目名称 | 项目特征描述 | 计量单位 | 工程量 | 金 额（元）
[6 empty] | 综合单价 | 合价
一 | 装饰工程
1 | 011701006001 | 满堂装饰脚手架 | 1.装修满堂脚手 架 9.565m | m2 | 773.8 | 21.84
(1) | 10117019换1 | 装修满堂脚手架 9.565m |  | m2 | 773.8 | 21.84
2 | 011701006002 | 满堂装饰脚手架 | 1.装修满堂脚手 架 10.63m | m2 | 639.48 | 24.25
(1) | 10117019换2 | 装修满堂脚手架 10.63m |  | m2 | 639.48 | 24.25
3 | 011701006003 | 满堂装饰脚手架 | 1.装修满堂脚手 架 13.03m | m2 | 477.42 | 29.05
(1) | 10117019换3 | 装修满堂脚手架 13.03m |  | m2 | 477.42 | 29.05
4 | 011703001001 | 垂直运输 | 1.起重机使用费 | 项 | 1 | 13393.6
(1) | 10117127换1 | 起重机使用费 |  | 台班 | 10 | 1339.36
5 | 011701002001 | 外脚手架及垂直 封闭安全网 | 1.服务对象:外 墙装饰 2.搭设方式:落 地式 3.服务高度 :15m以内 4.脚手架材质 :钢管 5.安全网材质 :阻燃安全网 | m2 | 665.6 | 53.33
(1) | 10117001换1 | 外墙扣件式钢管 脚手架 双排 建 筑物高度30m以 内 |  | m2 | 665.6 | 45.68
(2) | 10117015 | 建筑物垂直封闭 阻燃安全网 |  | m2 | 665.6 | 7.65
小 计
合 计
表7
单价措施项目清单与计价表
工程名称：新建单项工程_安装单位工程 | [6 empty] | 第2页 共2页
序号 | 项目编码 | 项目名称 | 项目特征描述 | 计量单位 | 工程量 | 金 额（元）
[6 empty] | 综合单价 | 合价
一 | 安装工程
合 计 | [6 empty] | 0

## 表08其他项目清单与计价汇总表
表8
其他项目清单与计价汇总表
工程名称:新建单项工程_装饰单位工程 |  |  | 第1页 共2页
序号 | 项 目 名 称 | 金额（元） | 备 注
1 | 暂列金额 | 100000
2 | 专业工程暂估价 | 0
3 | 总承包服务费 | 0
| 合计 | 100000 | ——
表8
其他项目清单与计价汇总表
工程名称:新建单项工程_安装单位工程 |  |  | 第2页 共2页
序号 | 项 目 名 称 | 金额（元） | 备 注
1 | 暂列金额 | 0
2 | 专业工程暂估价 | 0
3 | 总承包服务费 | 0
| 合计 | 0 | ——

## 表09-1暂列金额明细表
表9-1
暂列金额明细表
工程名称:新建单项工程_装饰单位工程 |  |  | 第1页 共2页
序号 | 项目名称 | 金额（元） | 备 注
1 | 设计变更和现场签证暂列金额 | 100000
2 | 优质工程增加费 | 0
3 | 缩短定额工期增加费 | 0
4 | 发包人检测费 | 0
5 | 工程噪音超标排污费 | 0
6 | 渣土收纳费 | 0
合 计 |  | 100000 | ——
表9-1
暂列金额明细表
工程名称:新建单项工程_安装单位工程 |  |  | 第2页 共2页
序号 | 项目名称 | 金额（元） | 备 注
1 | 设计变更和现场签证暂列金额 | 0
2 | 优质工程增加费 | 0
3 | 缩短定额工期增加费 | 0
4 | 发包人检测费 | 0
5 | 工程噪音超标排污费 | 0
6 | 渣土收纳费 | 0
合 计 |  | 0 | ——