## 预结算书
控制价
建设单位：
工程名称： | 新泉服务区公厕提升改造工程
工程编号：
建筑面积： |  | 平方米
工程控制价： | 2504791 | 元
经济指标： |  | 元/平方米
编 制 人：
编制人证书编号：
审 核 人：
审核人证书编号：
编制单位：
编制日期： | 2023-08-30

## 工程项目造价汇总表
工程项目造价汇总表
工程名称:新泉服务区公厕提升改造工程-预算 |  |  | 第1页 共1页
序号 | 单项工程名称 | 金额(元) | 其中
|  |  | 安全文明施工费(元) | 人工费 （元）
1 | 新泉服务区 | 2504791 | 20999 | 514322
合 计 |  | 2504791 | 20999 | 514322

## 单项工程造价汇总表
单项工程造价汇总表
工程名称：新泉服务区公厕提升改造工程-预算 新泉服务区 |  |  | 第1页 共1页
序号 | 单位工程名称 | 金额(元) | 其中
|  |  | 安全文明施工费(元) | 人工费 （元）
1 | 房屋建筑与装饰工程（A区） | 1000168 | 7987 | 216652
2 | 安装工程（A区） | 250822 | 2501 | 40070
3 | 房屋建筑与装饰工程（B区） | 1000168 | 7987 | 216652
4 | 安装工程（B区） | 253633 | 2524 | 40948
合 计 |  | 2504791 | 20999 | 514322

## 单位工程造价汇总表
单位工程造价汇总表
工程名称：新泉服务区公厕提升改造工程-预算 新泉服务区 房屋建筑与装饰工程（A区） |  |  | 第1页 共4页
序号 | 汇 总 内 容 | 金 额(元)
1 | 分部分项工程费 | 918547
1.1 | 拆除工程 | 47840
1.2 | 一般土建 | 53342
1.3 | 钢结构工程 | 65050
1.4 | 内墙面工程 | 222474
1.5 | 外墙面工程 | 32261
1.6 | 楼地面工程 | 121733
1.7 | 屋面工程 | 24767
1.8 | 天棚工程 | 93525
1.9 | 门窗工程 | 26685
1.10 | 其他装饰工程 | 190612
1.11 | 景观绿化 | 17927
1.12 | 不计费不计税项目 | 22332
2 | 措施项目费 | 31723
2.1 | 总价措施项目费 | 9796
2.1.1 | 安全文明施工费 | 7987
2.1.2 | 其他总价措施费 | 1011
2.1.3 | 扬尘污染防治措施费 | 798
2.2 | 单价措施项目费 | 21927
3 | 其他项目费 | 49898
3.1 | 暂列金额 | 49898
3.2 | 专业工程暂估价
3.3 | 总承包服务费
合 计=1+2+3 |  | 1000168
单位工程造价汇总表
工程名称：新泉服务区公厕提升改造工程-预算 新泉服务区 安装工程（A区） |  |  | 第2页 共4页
序号 | 汇 总 内 容 | 金 额(元)
1 | 分部分项工程费 | 232161
1.1 | 配电箱安装工程 | 5554
1.2 | 配管配线工程 | 31681
1.3 | 电气照明器具工程(含灯具与开关插座) | 15344
1.4 | 一层弱电及备用照明工程 | 27860
1.5 | 室外防雷接地装置工程 | 7334
1.6 | 给水系统 | 9519
1.7 | 排水系统 | 94971
1.8 | 消火栓改造 | 1633
1.9 | 多媒体互动 | 38265
2 | 措施项目费 | 5893
2.1 | 总价措施项目费 | 3155
2.1.1 | 安全文明施工费 | 2501
2.1.2 | 其他总价措施费 | 402
2.1.3 | 扬尘污染防治措施费 | 252
2.1.4 | 疫情常态化防控措施费 | 0
2.2 | 单价措施项目费 | 2738
3 | 其他项目费 | 12768
3.1 | 暂列金额 | 12768
3.2 | 专业工程暂估价
3.3 | 总承包服务费
合 计=1+2+3 |  | 250822
单位工程造价汇总表
工程名称：新泉服务区公厕提升改造工程-预算 新泉服务区 房屋建筑与装饰工程（B区） |  |  | 第3页 共4页
序号 | 汇 总 内 容 | 金 额(元)
1 | 分部分项工程费 | 918547
1.1 | 拆除工程 | 47840
1.2 | 一般土建 | 53342
1.3 | 钢结构工程 | 65050
1.4 | 内墙面工程 | 222474
1.5 | 外墙面工程 | 32261
1.6 | 楼地面工程 | 121733
1.7 | 屋面工程 | 24767
1.8 | 天棚工程 | 93525
1.9 | 门窗工程 | 26685
1.10 | 其他装饰工程 | 190612
1.11 | 景观绿化 | 17927
1.12 | 不计费不计税项目 | 22332
2 | 措施项目费 | 31723
2.1 | 总价措施项目费 | 9796
2.1.1 | 安全文明施工费 | 7987
2.1.2 | 其他总价措施费 | 1011
2.1.3 | 扬尘污染防治措施费 | 798
2.2 | 单价措施项目费 | 21927
3 | 其他项目费 | 49898
3.1 | 暂列金额 | 49898
3.2 | 专业工程暂估价
3.3 | 总承包服务费
合 计=1+2+3 |  | 1000168
单位工程造价汇总表
工程名称：新泉服务区公厕提升改造工程-预算 新泉服务区 安装工程（B区） |  |  | 第4页 共4页
序号 | 汇 总 内 容 | 金 额(元)
1 | 分部分项工程费 | 234801
1.1 | 配电箱安装工程 | 5554
1.2 | 配管配线工程 | 31681
1.3 | 电气照明器具工程(含灯具与开关插座) | 15344
1.4 | 一层弱电及备用照明工程 | 27860
1.5 | 室外防雷接地装置工程 | 7334
1.6 | 给水系统 | 9519
1.7 | 排水系统 | 97610
1.8 | 消火栓改造 | 1633
1.9 | 多媒体互动 | 38265
2 | 措施项目费 | 5921
2.1 | 总价措施项目费 | 3183
2.1.1 | 安全文明施工费 | 2524
2.1.2 | 其他总价措施费 | 406
2.1.3 | 扬尘污染防治措施费 | 254
2.1.4 | 疫情常态化防控措施费 | 0
2.2 | 单价措施项目费 | 2738
3 | 其他项目费 | 12911
3.1 | 暂列金额 | 12911
3.2 | 专业工程暂估价
3.3 | 总承包服务费
合 计=1+2+3 |  | 253633

## 分部分项工程量清单与计价表(含定额)
分部分项工程量清单与计价表
工程名称：新泉服务区公厕提升改造工程-预算 | [6 empty] | 第1页 共55页
序号 | 项目编码 | 项目名称 | 项目特征描述 | 计量单位 | 工程量 | 金 额(元)
[6 empty] | 综合单价 |  | 合价
新泉服务区 | [8 empty] | 单项工程(17房屋建筑与装饰)
房屋建筑与装饰工程（A区） | [8 empty] | 单位工程(17房屋建筑与装饰)
拆除工程 | [8 empty] | 分项工程(17房屋建筑与装饰)
1 | 01B026 | 拆除工程 | (1)拆除工程包干 (2)（包含卫生洁具、砖墙、门窗、墙面、地面、天棚、卫生间隔断、洗手池、栏杆等设计范围的所有拆除工程） | 项 | 1 | 27416 |  | 27416
1.1 | 101BC032 | 拆除工程 |  | 项 | 1 | 27416 |  | 27416
2 | 01B029 | 余方弃置 | (1)所有拆除垃圾外运包干 (2)（含所有拆除垃圾、挖沟槽及基坑土方等的装车费、外运费、弃方点费用、高速公路通行费等所有费用） | 项 | 1 | 20424 |  | 20424
2.1 | 101BC033 | 余方弃置 |  | 项 | 1 | 20424 |  | 20424
一般土建 | [8 empty] | 分项工程(17房屋建筑与装饰)
3 | 010101003001 | 挖沟槽土方 | (1)三类土 (2)2m以内 | m3 | 1.649 | 6.45 |  | 10.64
3.1 | 10101055 | 挖掘机挖槽坑土方(不装车 三类土) |  | m3 | 1.566 | 3.94 |  | 6.16
3.2 | 10101018T | 人工挖沟槽土方(三类土 槽深2m以内) 人工辅助机械开挖不超过总挖方量5% |  | m3 | 0.082 | 54.62 |  | 4.48
4 | 010101004001 | 挖基坑土方 | (1)三类土 (2)2m以内 | m3 | 26.078 | 6.64 |  | 173.22
4.1 | 10101055 | 挖掘机挖槽坑土方(不装车 三类土) |  | m3 | 24.774 | 3.94 |  | 97.55
4.2 | 10101030T | 人工挖基坑土方(三类土 坑深2m以内) 人工辅助机械开挖不超过总挖方量5% |  | m3 | 1.304 | 57.98 |  | 75.61
5 | 010103001001 | 回填方 | (1)符合设计及规范要求 (2)三类土 (3)符合设计及规范要求 (4)原土回填 | m3 | 18.519 | 9.2 |  | 170.37
5.1 | 10101103 | 回填工程(填土机械夯实 槽坑) |  | m3 | 18.519 | 9.2 |  | 170.37
6 | 010103002002 | 余方弃置 | (1)三类土 (2)22.902km | m3 |  | 0 |  | 0
6.1 | 10101075 | 机械装土方(装载机装土方) |  | m3 |  | 3.05 |  | 0
6.2 | 10101086T | 自卸汽车运土(载重10t以外 运距22.902km以内) |  | m3 |  | 48.59 |  | 0
7 | 010401004001 | 多孔砖墙 | (1)烧结煤矸石多孔砖、190×190×90、MU10 (2)内外墙、3.6m以内 (3)M7.5砌筑砂浆 | m3 | 72.164 | 508.99 |  | 36730.75
7.1 | 10104005T | 多孔砖墙(190mm厚) |  | m3 | 72.164 | 508.99 |  | 36730.75
8 | 010405001001 | 砌筑超高增加费 | (1)每增0.5m砌筑超高 | m3 | 1.019 | 16.18 |  | 16.49
分部分项工程量清单与计价表
工程名称：新泉服务区公厕提升改造工程-预算 | [6 empty] | 第2页 共55页
序号 | 项目编码 | 项目名称 | 项目特征描述 | 计量单位 | 工程量 | 金 额(元)
[6 empty] | 综合单价 |  | 合价
|  |  | 增加费 |  |  | 0 |  | 0
8.1 | 10104023 | 每增0.5m砌筑超高增加费 |  | m3 | 1.019 | 16.18 |  | 16.49
9 | 010501001002 | 垫层 | (1)非泵送商品混凝土 (2)C15 | m3 | 1.521 | 418.61 |  | 636.7
9.1 | 10105001T | 基础(C15预拌非泵送普通混凝土 垫层) |  | m3 | 1.521 | 400.96 |  | 609.87
9.2 | 10105057 | 混凝土调整费(非泵送调整费) |  | m3 | 1.536 | 17.48 |  | 26.85
10 | 010501001007 | 垫层 | (1)非泵送商品混凝土 (2)C20细石砼 | m3 | 1.951 | 446.14 |  | 870.43
10.1 | 10105001T | 基础(C20预拌非泵送细石混凝土 垫层) |  | m3 | 1.951 | 428.5 |  | 836
10.2 | 10105057 | 混凝土调整费(非泵送调整费) |  | m3 | 1.97 | 17.48 |  | 34.44
11 | 010501003001 | 独立基础 | (1)非泵送商品混凝土 (2)C30 | m3 | 5.796 | 452.23 |  | 2621.1
11.1 | 10105003T | C30预拌非泵送普通混凝土(独立基础) |  | m3 | 5.796 | 434.57 |  | 2518.78
11.2 | 10105057 | 混凝土调整费(非泵送调整费) |  | m3 | 5.854 | 17.48 |  | 102.33
12 | 010502001001 | 矩形柱 | (1)非泵送商品混凝土 (2)C30 | m3 | 2.121 | 467.47 |  | 991.5
12.1 | 10105011T | C30预拌非泵送普通混凝土(独立矩形柱) |  | m3 | 2.121 | 449.81 |  | 954.04
12.2 | 10105057 | 混凝土调整费(非泵送调整费) |  | m3 | 2.143 | 17.48 |  | 37.46
13 | 010503001001 | 基础梁 | (1)非泵送商品混凝土 (2)C30 | m3 | 3.724 | 457.64 |  | 1704.27
13.1 | 10105015T | C30预拌非泵送普通混凝土(基础梁) |  | m3 | 3.724 | 439.99 |  | 1638.52
13.2 | 10105057 | 混凝土调整费(非泵送调整费) |  | m3 | 3.761 | 17.48 |  | 65.74
14 | 010503004001 | 圈梁 | (1)非泵送商品混凝土 (2)C20 | m3 | 5.14 | 637.86 |  | 3278.62
14.1 | 10105019 | C20非泵送混凝土(圈梁) |  | m3 | 5.14 | 637.86 |  | 3278.62
15 | 010515001001 | 现浇构件钢筋 | (1)HRB400EΦ6 | t | 0.087 | 6119.1 |  | 532.36
15.1 | 10105067T | 现浇构件带肋钢筋HRB400以内(直径≤10mm) |  | t | 0.087 | 6119.1 |  | 532.36
16 | 010515001002 | 现浇构件钢筋 | (1)HRB400EΦ8 | t | 0.134 | 5758.39 |  | 771.62
16.1 | 10105067T | 现浇构件带肋钢筋HRB400以内(直径≤10mm) |  | t | 0.134 | 5758.39 |  | 771.62
17 | 010515001003 | 现浇构件钢筋 | (1)HRB400EΦ10 | t | 0.132 | 5758.39 |  | 760.1
17.1 | 10105067 | 现浇构件带肋钢筋HRB400以内(直径≤10mm) |  | t | 0.132 | 5758.39 |  | 760.1
18 | 010515001004 | 现浇构件钢筋 | (1)HRB400EΦ14 | t | 0.186 | 5409.26 |  | 1006.12
18.1 | 10105068T | 现浇构件带肋钢筋HRB400以内(直径12-18mm) |  | t | 0.186 | 5409.26 |  | 1006.12
19 | 010515001005 | 现浇构件钢筋 | (1)HRB400EΦ16 | t | 0.468 | 5376.97 |  | 2516.42
19.1 | 10105068 | 现浇构件带肋钢筋HRB400以内(直径12-18mm) |  | t | 0.468 | 5376.97 |  | 2516.42
分部分项工程量清单与计价表
工程名称：新泉服务区公厕提升改造工程-预算 | [6 empty] | 第3页 共55页
序号 | 项目编码 | 项目名称 | 项目特征描述 | 计量单位 | 工程量 | 金 额(元)
[6 empty] | 综合单价 |  | 合价
20 | 010515001006 | 现浇构件钢筋 | (1)HRB400EΦ22 | t | 0.108 | 5098.81 |  | 550.68
20.1 | 10105069 | 现浇构件带肋钢筋HRB400以内(直径20-25mm) |  | t | 0.108 | 5098.81 |  | 550.68
钢结构工程 | [8 empty] | 分项工程(17房屋建筑与装饰)
21 | 010603001001 | 实腹钢柱 | (1)实腹钢柱 (2)Q345B 箱型 (3)3.0t以内 | t | 0.799 | 8836.59 |  | 7060.44
21.1 | 10302013T | 钢柱制作(钢板柱制作 箱型 最大钢板厚20mm以内) |  | t | 0.799 | 7603.36 |  | 6075.08
21.2 | 10302127T | 钢柱安装(3.0t以内) 安装在混凝土柱上 |  | t | 0.799 | 1084.36 |  | 866.4
21.3 | 10302198T | 金属构件运输(一类金属构件 运距10km以内) |  | t | 0.799 | 148.88 |  | 118.96
22 | 010604001001 | 钢梁 | (1)钢梁 (2)Q345B 焊接箱型 (3)1.5t以内 | t | 3.56 | 8131.04 |  | 28946.51
22.1 | 10302039T | 钢梁、钢吊车梁、钢制动梁制作、钢屋架制作(焊接箱型钢梁制作 最大钢板厚20mm以内) |  | t | 3.559 | 7101.4 |  | 25273.87
22.2 | 10302132T | 钢梁、吊车梁(钢梁安装1.5t以内) |  | t | 3.559 | 883.01 |  | 3142.62
22.3 | 10302198T | 金属构件运输(一类金属构件 运距10km以内) |  | t | 3.56 | 148.88 |  | 530.02
23 | 010516002001 | 预埋铁件 | (1)钢材种类:Q235B钢板 | t | 0.376 | 9031.26 |  | 3395.76
23.1 | 10105126 | 铁件、螺栓(预埋铁件安装) |  | t | 0.376 | 9031.26 |  | 3395.76
24 | 010606002001 | 钢檩条 | (1)Q235、C102×51×14.5×1.9 (2)檩条 (3)0.3t以内 | t | 0.798 | 8431.51 |  | 6728.35
24.1 | 10302091T | 钢支撑、钢檩条、钢墙架制作(钢檩条制作 C型Z型) |  | t | 0.798 | 6824.65 |  | 5446.07
24.2 | 10302161T | 钢支撑、檩条、其他钢构件安装(钢檩条安装 每根构件质量0.3t以内) |  | t | 0.798 | 1457.98 |  | 1163.47
24.3 | 10302198T | 金属构件运输(一类金属构件 运距10km以内) |  | t | 0.798 | 148.88 |  | 118.81
25 | 010515001019 | 现浇构件钢筋 | (1)钢筋拉结（HRB400EΦ14） | t | 0.116 | 5391.61 |  | 625.43
25.1 | 10105068T | 现浇构件带肋钢筋HRB400以内(直径12-18mm) |  | t | 0.116 | 5391.61 |  | 625.43
26 | 011405001001 | 金属面油漆 | (1)钢柱、钢梁、钢檩条、钢拉条 (2)抛丸除锈 等级Sa2.5 (3)红丹防锈漆二遍 (4)醇酸调和漆二遍 | m2 | 199.67 | 63.62 |  | 12702.61
26.1 | 10106008T | 金属构件制作(金属面除锈 抛丸) |  | m2 | 199.67 | 41.09 |  | 8203.88
26.2 | 10114110T | 金属面其他油漆(金属面 红丹防锈漆一遍) 防锈漆二遍 |  | m2 | 199.67 | 11.34 |  | 2264.98
分部分项工程量清单与计价表
工程名称：新泉服务区公厕提升改造工程-预算 | [6 empty] | 第4页 共55页
序号 | 项目编码 | 项目名称 | 项目特征描述 | 计量单位 | 工程量 | 金 额(元)
[6 empty] | 综合单价 |  | 合价
26.3 | 10114111T | 金属面其他油漆(金属面 醇酸调和漆二遍) |  | m2 | 199.67 | 11.19 |  | 2233.75
27 | 010516001001 | 预埋螺栓 | (1)地脚螺栓 (2)M33 | t | 0.286 | 11680.62 |  | 3340.66
27.1 | 10105125T | 铁件、螺栓(预埋螺栓安装) |  | t | 0.286 | 11680.62 |  | 3340.66
28 | 010516004001 | 建筑植筋 | (1)化学螺栓加固 (2)φ18 (3)12d | 个 | 72 | 27.5 |  | 1979.91
28.1 | 10105121T | 建筑植筋(化学螺栓(玻璃管锚栓 深度12d以内 φ18) |  | 个 | 72 | 27.5 |  | 1979.91
29 | 010516004002 | 建筑植筋 | (1)注入式 (2)φ16 (3)15d | 个 | 28 | 9.63 |  | 269.71
29.1 | 10105113T | 注入式建筑植筋(深度15d φ18以内) |  | 个 | 28 | 9.63 |  | 269.71
内墙面工程 | [8 empty] | 分项工程(17房屋建筑与装饰)
30 | 011201004015 | 立面砂浆找平层 | (1)砖墙 (2)9厚1:3水泥砂浆打底扫毛或划出纹道 (3)5厚1:2.5水泥砂浆抹平 | m2 | 700.745 | 27.53 |  | 19288.99
30.1 | 10112013T | 内墙面水泥砂浆找平抹灰(砖墙、混凝土墙 9+5mm厚) 不做踢脚线 |  | m2 | 700.745 | 27.53 |  | 19288.99
31 | 011204003007 | 块料墙面 | (1)墙体类型:砖墙 (2)安装方式:挂贴 (3)结合层:10厚1:3水泥砂浆灌浆 (4)面层材料品种、规格、颜色:600×1200墙面砖 | m2 | 651.908 | 196.06 |  | 127813.86
31.1 | 10112195T | 块料墙面(内墙墙面挂贴面砖) |  | m2 | 651.908 | 196.06 |  | 127813.86
32 | 011204003008 | 块料墙面（青砖） | (1)墙体类型:内墙面 (2)安装方式:水泥砂浆粘贴 (3)结合层:10厚1:2水泥砂浆结合层 (4)面层材料品种、规格、颜色:10厚青砖饰面 | m2 | 3.028 | 201.66 |  | 610.64
32.1 | 10112076T | 内墙面面砖(每块面积≤0.06m2 水泥砂浆粘贴) |  | m2 | 3.028 | 201.66 |  | 610.64
33 | 011207001003 | 墙面装饰板 | (1)9厚阻燃板 (2)2厚仿木纹铝板 | m2 | 3.186 | 385.35 |  | 1227.73
33.1 | 10112217T | 墙面饰面(阻燃板基层) |  | m2 | 3.186 | 63.77 |  | 203.15
33.2 | 10112245T | 墙面饰面(铝合金复合板墙面 阻燃板基层上) |  | m2 | 3.186 | 321.59 |  | 1024.58
34 | 011406001022 | 抹灰面油漆涂料 | (1)内墙 (2)满刮腻子二遍 (3)白色水泥漆、一底两面 | m2 | 38.555 | 30.24 |  | 1165.92
34.1 | 10114133T | 水泥漆(室内 墙面 二遍) |  | m2 | 38.555 | 30.24 |  | 1165.92
分部分项工程量清单与计价表
工程名称：新泉服务区公厕提升改造工程-预算 | [6 empty] | 第5页 共55页
序号 | 项目编码 | 项目名称 | 项目特征描述 | 计量单位 | 工程量 | 金 额(元)
[6 empty] | 综合单价 |  | 合价
35 | 010903002003 | 墙面涂膜防水 | (1)聚氨脂防水涂膜 (2)2厚 | m2 |  | 0 |  | 0
35.1 | 10109083 | 涂料防水(聚氨脂防水涂膜2mm厚 立面) |  | m2 |  | 43.95 |  | 0
36 | 011210006009 | 其他隔断（门洞顶，460mm宽） | (1)隔板材料品种、规格、颜色:9厚阻燃板 (2)面层材料品种、规格、颜色:2厚仿木纹铝板、6厚亚克力板 (3)按正立面投影面积计取 | m2 | 3.1 | 1055.72 |  | 3272.73
36.1 | 10112217T | 墙面饰面(阻燃板基层) |  | m2 | 11.036 | 63.77 |  | 703.72
36.2 | 10112245T | 墙面饰面(铝合金复合板墙面 阻燃板基层上) |  | m2 | 6.696 | 321.59 |  | 2153.34
36.3 | 10113122T | 天棚面层(天棚灯片(搁放型) 亚克力板) |  | m2 | 2.356 | 176.43 |  | 415.67
37 | 011210002003 | 金属隔断（淋浴间） | (1)基层30×30镀锌方钢管骨架，横、纵向间距@600mm (2)1厚仿木纹铝板 | m2 | 15.432 | 319.15 |  | 4925.09
37.1 | 10106014T | 其他(镀锌方钢管构架制作、安装) |  | t | 0.047 | 10253.27 |  | 481.91
37.2 | 10112246T | 墙面饰面(铝合金复合板墙面 木龙骨基层上) |  | m2 | 15.432 | 287.92 |  | 4443.23
38 | 011210005003 | 成品隔断 | (1)12厚抗倍特板 | m2 | 234.412 | 258.79 |  | 60662.73
38.1 | 10112344T | 成品隔断(抗倍特板隔断 卫生间) |  | m2 | 234.412 | 258.79 |  | 60662.73
39 | 011210006010 | 其他隔断 | (1)20厚磨光大理石板（白色） | m2 | 6.795 | 516.04 |  | 3506.47
39.1 | 10112349T | 其他隔断(大理石隔断) |  | m2 | 6.795 | 516.04 |  | 3506.47
外墙面工程 | [8 empty] | 分项工程(17房屋建筑与装饰)
40 | 011201004010 | 立面砂浆找平层 | (1)砖墙 (2)9厚1:3水泥砂浆打底扫毛或划出纹道 (3)5厚1:2.5水泥砂浆抹平 | m2 | 223.184 | 44.57 |  | 9948.2
40.1 | 10112018T | 外墙面水泥砂浆找平抹灰(砖墙、混凝土墙 9+5mm厚) |  | m2 | 223.184 | 44.57 |  | 9948.2
41 | 010903004001 | 墙面变形缝 | (1)墙面分格，横纵间距@6m | m | 26.05 | 5.02 |  | 130.85
41.1 | 10112024 | 抹灰分格嵌缝(墙面分格) |  | m | 26.05 | 5.02 |  | 130.85
42 | 011406001012 | 抹灰面油漆涂料 | (1)外墙 (2)满刮腻子二遍 (3)黄色真石漆，一底两面 | m2 | 220.304 | 99.24 |  | 21863.05
42.1 | 10114125T | 调和漆、真石漆、氟碳漆、裂纹漆(真石漆 墙面) |  | m2 | 220.304 | 99.24 |  | 21863.05
43 | 011406001002 | 抹灰面油漆涂料（独立柱面） | (1)独立柱 (2)满刮腻子二遍 (3)白色真石漆，一底两面 | m2 | 2.88 | 110.6 |  | 318.53
43.1 | 10114125T | 调和漆、真石漆、氟碳漆、 |  | m2 | 2.88 | 110.6 |  | 318.53
分部分项工程量清单与计价表
工程名称：新泉服务区公厕提升改造工程-预算 | [6 empty] | 第6页 共55页
序号 | 项目编码 | 项目名称 | 项目特征描述 | 计量单位 | 工程量 | 金 额(元)
[6 empty] | 综合单价 |  | 合价
裂纹漆(真石漆 墙面)
楼地面工程 | [8 empty] | 分项工程(17房屋建筑与装饰)
44 | 010401012003 | 零星砌砖 | (1)墩台、台阶 (2)烧结煤矸石多孔砖、190×190×90、MU10 (3)M7.5砌筑砂浆 | m3 | 2.815 | 637.92 |  | 1795.74
44.1 | 10104012T | 零星砌砖(零星砖砌体) |  | m3 | 2.815 | 637.92 |  | 1795.74
45 | 010507001001 | 散水、坡道 |  | m2 | 12.606 | 216.5 |  | 2729.24
45.1 | 10105134T | 混凝土散水、坡道(C20水泥面层防滑坡道 12J003-4A/A7 碎石垫层) |  | m2 | 12.606 | 216.5 |  | 2729.24
46 | 010404001003 | 垫层 | (1)炉渣垫层、150厚/200厚 | m3 | 69.956 | 114.21 |  | 7989.59
46.1 | 10104078 | 炉（矿）渣垫层(干铺) |  | m3 | 69.956 | 114.21 |  | 7989.59
47 | 010501001009 | 垫层 | (1)非泵送商品混凝土 (2)C15 | m3 | 24.014 | 418.62 |  | 10052.7
47.1 | 10105001T | 基础(C15预拌非泵送普通混凝土 垫层) |  | m3 | 24.014 | 400.96 |  | 9628.74
47.2 | 10105057 | 混凝土调整费(非泵送调整费) |  | m3 | 24.254 | 17.48 |  | 423.96
48 | 010903003003 | 墙身水平防潮层 | (1)防水砂浆 (2)20厚1:2水泥砂浆，掺防水剂5% | m2 | 31.688 | 27.43 |  | 869.05
48.1 | 10109104T | 刚性防水(防水砂浆 掺防水剂20mm厚) |  | m2 | 31.688 | 27.43 |  | 869.05
49 | 011102003007 | 块料楼地面 | (1)20厚1∶3干硬性水泥砂浆表面撒水泥粉+水泥浆一道 (2)750×1500全抛釉瓷砖 | m2 | 337.122 | 163.91 |  | 55256.73
49.1 | 10111047T | (地砖楼地面 水泥砂浆结合层 不勾缝 周长3200mm以外) |  | m2 | 337.122 | 163.91 |  | 55256.73
50 | 011102003008 | 块料楼地面 | (1)20厚1∶3干硬性水泥砂浆表面撒水泥粉+水泥浆一道 (2)仿木纹瓷砖 | m2 | 75.901 | 180.84 |  | 13725.57
50.1 | 10111046T | (地砖楼地面 水泥砂浆结合层 不勾缝 周长3200mm以内) |  | m2 | 75.901 | 180.84 |  | 13725.57
51 | 010507003001 | 电缆沟、地沟、明暗沟 | (1)200mm（W）×200mm（H） (2)非泵送商品混凝土 (3)C15 (4)20厚1:3水泥砂浆找平 (5)1.2厚铝合金沟槽，展开宽度550mm (6)304不锈钢微孔盖板，300×580×25 | m | 67.463 | 417.39 |  | 28158.08
51.1 | 10105040T | 其他构件(C15预拌非泵送普通混凝土 地沟) |  | m3 |  | 436.03 |  | 0
51.2 | 10105001T | 基础(C15预拌非泵送普通混凝土 垫层) |  | m3 | 2.024 | 400.96 |  | 811.55
51.3 | 10105057 | 混凝土调整费(非泵送调整费 |  | m3 | 2.044 | 17.48 |  | 35.73
分部分项工程量清单与计价表
工程名称：新泉服务区公厕提升改造工程-预算 | [6 empty] | 第7页 共55页
序号 | 项目编码 | 项目名称 | 项目特征描述 | 计量单位 | 工程量 | 金 额(元)
[6 empty] | 综合单价 |  | 合价
)
51.4 | 10111119T | 地沟水泥砂浆面层（20mm厚） |  | m2 | 37.105 | 42.13 |  | 1563.12
51.5 | BC001T | 1.2厚铝合金沟槽 |  | m | 67.463 | 70.02 |  | 4723.84
51.6 | 40501041T | 井盖、井箅安装(雨水井 铸铁平箅) |  | 套 | 116 | 181.24 |  | 21023.84
52 | 011107001001 | 石材台阶面 | (1)30厚1∶3干硬性水泥砂浆表面撒水泥粉+水泥浆一道 (2)20厚芝麻白花岗岩 (3)开防滑槽，详阶梯剖面图 | m2 | 4.462 | 259.1 |  | 1156.1
52.1 | 10111115T | 石板材台阶(水泥砂浆结合层) |  | m2 | 4.462 | 241.5 |  | 1077.58
52.2 | 10115249 | 石材开槽(开槽 断面面积 ≤30mm2) |  | m | 9.812 | 8 |  | 78.53
屋面工程 | [8 empty] | 分项工程(17房屋建筑与装饰)
53 | 010901002001 | 防水模板屋面 | (1)20厚木塑板 | m2 | 117.108 | 79.63 |  | 9324.84
53.1 | 10109022T | 型材屋面(防水模板 屋面) |  | m2 | 117.108 | 79.63 |  | 9324.84
54 | 010901001001 | 瓦屋面 | (1)3厚树脂瓦 | m2 | 117.108 | 84.87 |  | 9938.95
54.1 | 10109005T | 普通建筑瓦屋面(树脂瓦屋面 铺在钢筋混凝土檩上) |  | m2 |  | 149.9 |  | 0
54.2 | 10109025T | 型材屋面(树脂瓦 檩条或混凝土面上) |  | m2 | 117.108 | 84.87 |  | 9938.95
55 | 010902001001 | 屋面卷材防水 | (1)3厚高聚物改性沥青自粘卷材 (2)1层 (3)自粘法 | m2 | 117.108 | 37.75 |  | 4420.54
55.1 | 10109053T | 卷材防水(高聚物改性沥青自粘卷材 自粘法一层 平面) |  | m2 | 117.108 | 37.75 |  | 4420.54
56 | 010704012001 | 封檐板 | (1)20厚150mm高松木板材封檐板 (2)20m以内 | m | 19.364 | 20.95 |  | 405.65
56.1 | 10303027T | 屋面(封檐板安装 高度≤20m) |  | m | 19.364 | 20.95 |  | 405.65
57 | 01B001001 | 屋面泛水 | (1)250mm×250mm，L型镀锌铁皮泛水板 | m | 25.551 | 26.51 |  | 677.47
57.1 | 10109191T | 屋面泛水(女儿墙泛水 镀锌铁皮) |  | m | 25.551 | 26.51 |  | 677.47
天棚工程 | [8 empty] | 分项工程(17房屋建筑与装饰)
58 | 011302001001 | 天棚吊顶 | (1)平面吊顶 (2)平面600×600轻钢龙骨(不上人型) (3)9厚阻燃板 (4)双层9厚纸面石膏板 | m2 | 256.831 | 187.7 |  | 48206.77
58.1 | 10113019 | 天棚龙骨(装配式U型轻钢(不上人型) 面层规格 600mm×600mm 平面) |  | m2 | 79.608 | 59.58 |  | 4742.98
58.2 | 10113019T | 天棚龙骨(装配式U型轻钢(不上人型) 面层规格 600mm×600mm 平面)反向支撑 |  | m2 | 177.223 | 63.91 |  | 11326.75
58.3 | 10113070T | 天棚基层(阻燃板基层(9mm)) |  | m2 | 293.565 | 56.87 |  | 16696.33
分部分项工程量清单与计价表
工程名称：新泉服务区公厕提升改造工程-预算 | [6 empty] | 第8页 共55页
序号 | 项目编码 | 项目名称 | 项目特征描述 | 计量单位 | 工程量 | 金 额(元)
[6 empty] | 综合单价 |  | 合价
58.4 | 10113071 | 纸面石膏板天棚基层 |  | m2 |  | 24.96 |  | 0
58.5 | 10113085T | 石膏板天棚面层(安在U形轻钢龙骨上) |  | m2 | 568.541 | 27.16 |  | 15440.66
59 | 011302002001 | 格栅吊顶 | (1)平面600×600轻钢龙骨(不上人型) (2)100×50×1仿木纹铝方通格栅，间距100mm | m2 | 99.977 | 187.15 |  | 18710.33
59.1 | 10113019T | 天棚龙骨(装配式U型轻钢(不上人型) 面层规格 600mm×600mm 平面)反向支撑 |  | m2 | 99.977 | 63.91 |  | 6389.77
59.2 | 10113195T | 铝合金格栅吊顶天棚(铝格栅 规格100×50×1) |  | m2 | 99.977 | 123.23 |  | 12320.57
60 | 011304003001 | 天棚开孔 |  | 个 | 58 | 7.29 |  | 422.61
60.1 | 10113222 | 天棚开孔(灯光孔、风口，每个面积在0.02m2以内) |  | 个 | 58 | 7.29 |  | 422.61
61 | 011304001001 | 灯带槽 | (1)悬挑式，详DT-03剖面图 (2)9厚阻燃板 | m2 | 10.876 | 165.59 |  | 1800.96
61.1 | 10113217T | 灯槽、灯带(天棚面层悬挑式灯槽 直型阻燃板面) |  | m2 | 10.876 | 165.59 |  | 1800.96
62 | 011406001013 | 抹灰面油漆涂料 | (1)天棚面 (2)满刮腻子二遍 (3)乳胶漆、一底两面 | m2 | 382.779 | 29.16 |  | 11163.36
62.1 | 10114134T | 水泥漆(室内 天棚面 二遍) |  | m2 |  | 40.79 |  | 0
62.2 | 10114134T | 乳胶漆(室内 天棚面 二遍) |  | m2 | 382.779 | 29.16 |  | 11163.36
63 | 01B007 | 仿木纹铝板屏风 | (1)尺寸：1m×2m (2)1厚仿木纹铝板格栅屏风，20×20×1，间距@30mm | m2 | 16 | 826.33 |  | 13221.21
63.1 | BC007T | 仿木纹铝板屏风 |  | m2 | 16 | 826.33 |  | 13221.21
门窗工程 | [8 empty] | 分项工程(17房屋建筑与装饰)
64 | 010807001001 | 金属（塑钢、断桥）窗 | (1)GC1510、1500mm×1000mm (2)黑色868系列铝合金型材 (3)6厚钢化玻璃 | m2 | 4.5 | 501.23 |  | 2255.52
64.1 | 10108070 | 铝合金窗(铝合金平开窗制作) |  | m2 | 4.5 | 417.35 |  | 1878.07
64.2 | 10108074 | 铝合金窗(铝合金平开窗安装) |  | m2 | 4.5 | 83.88 |  | 377.45
65 | 010807001002 | 金属（塑钢、断桥）窗 | (1)C3230，3200mm×3000mm (2)黑色868系列铝合金型材 (3)6厚钢化玻璃 | m2 |  | 0 |  | 0
65.1 | 10108072 | 铝合金窗(铝合金固定窗制作) |  | m2 |  | 229.75 |  | 0
65.2 | 10108076 | 铝合金窗(铝合金固定窗安装) |  | m2 |  | 88.98 |  | 0
66 | 01B028001001 | 仿木纹铝板格栅 100*50 | (1)仿木纹铝板格栅 (2)断面尺寸：100mm× | m2 | 23.4 | 326.8 |  | 7647.18
分部分项工程量清单与计价表
工程名称：新泉服务区公厕提升改造工程-预算 | [6 empty] | 第9页 共55页
序号 | 项目编码 | 项目名称 | 项目特征描述 | 计量单位 | 工程量 | 金 额(元)
[6 empty] | 综合单价 |  | 合价
50mm×2厚，间距100mm
66.1 | BC028T | 仿木纹铝板格栅 100*50*2 |  | m2 | 23.4 | 326.8 |  | 7647.18
67 | 010807003001 | 金属百叶窗 | (1)HC1206，1200mm×600mm (2)黑色868系列铝合金型材 | m2 | 2.88 | 440.56 |  | 1268.82
67.1 | 10108073 | 铝合金窗(铝合金百叶窗制作) |  | m2 | 2.88 | 361.77 |  | 1041.9
67.2 | 10108077 | 铝合金窗(铝合金百叶窗安装) |  | m2 | 2.88 | 78.79 |  | 226.91
68 | 010802001001 | 金属（塑钢）门 | (1)M0921，900mm×2100mm (2)M0821，800mm×2100mm (3)M1224，800mm×2100mm (4)仿木纹不锈钢门 | m2 | 11.91 | 931.45 |  | 11093.62
68.1 | 10108029T | 钢质防火、防盗门(钢质防盗门) |  | m2 | 11.91 | 931.45 |  | 11093.62
69 | 010803001001 | 金属卷帘（闸）门 | (1)门代号及洞口尺寸:JM3030 (2)门材质:铝合金卷帘门 (3)启动装置品种、规格:卷帘门电动装置 | m2 | 9 | 491.02 |  | 4419.2
69.1 | 10108030T | 金属卷帘门(铝合金卷帘门) |  | m2 | 9 | 346.18 |  | 3115.6
69.2 | 10108033 | 金属卷帘门(卷帘门电动装置) |  | 套 | 1 | 1303.61 |  | 1303.61
其他装饰工程 | [8 empty] | 分项工程(17房屋建筑与装饰)
70 | 040204004003 | 安砌侧（平、缘）石 | (1)100×250，654#花岗岩烧面立道牙 (2)30厚1:3干硬性水泥砂浆 | m | 11.54 | 274.33 |  | 3165.72
70.1 | 40204026T | 侧缘石安砌(路沿石(立缘石)安砌 截面半周长50cm以内 无基座) |  | m | 11.54 | 274.33 |  | 3165.72
71 | 01B006001003 | 仿木纹铝板造型门 | (1)仿木纹铝板造型门 (2)尺寸：2.1m*1.2m (3)详户外休息区L_01 A.B 立面图 | 樘 | 1 | 2450.99 |  | 2450.99
71.1 | BC006T | 仿木纹铝板造型门 |  | 樘 | 1 | 2450.99 |  | 2450.99
72 | 01B026001007 | 花池（800mm高花池） | (1)花池（800mm高花池） (2)断面尺寸：详花池剖面图； (3)烧结煤矸石多孔砖、190×190×90、MU10，M7.5砌筑砂浆； (4)9厚1:3水泥砂浆打底扫毛或划出纹道+5厚1:2.5水泥砂浆抹平； (5)10厚1:2水泥砂浆结合层； (6)10厚青砖饰面 | m | 26.886 | 738.22 |  | 19847.71
分部分项工程量清单与计价表
工程名称：新泉服务区公厕提升改造工程-预算 | [6 empty] | 第10页 共55页
序号 | 项目编码 | 项目名称 | 项目特征描述 | 计量单位 | 工程量 | 金 额(元)
[6 empty] | 综合单价 |  | 合价
72.1 | 10104012T | 零星砌砖(零星砖砌体) |  | m3 | 8.195 | 637.92 |  | 5227.74
72.2 | 10112056T | 零星水泥砂浆找平抹灰(9+5mm厚) |  | m2 | 74.205 | 55.29 |  | 4102.94
72.3 | 10112121T | 内墙零星面砖(水泥砂浆粘贴 密缝) |  | m2 | 43.018 | 244.48 |  | 10517.07
73 | 01B026001008 | 花池（1500mm高花池） | (1)花池（1500mm高花池） (2)断面尺寸：详花池剖面图； (3)烧结煤矸石多孔砖、190×190×90、MU10，M7.5砌筑砂浆； (4)9厚1:3水泥砂浆打底扫毛或划出纹道+5厚1:2.5水泥砂浆抹平； (5)10厚1:2水泥砂浆结合层； (6)10厚青砖饰面 | m | 11.843 | 1469.64 |  | 17404.89
73.1 | 10104012T | 零星砌砖(零星砖砌体) |  | m3 | 8.252 | 637.92 |  | 5264.1
73.2 | 10112056T | 零星水泥砂浆找平抹灰(9+5mm厚) |  | m2 | 49.267 | 55.29 |  | 2724.07
73.3 | 10112121T | 内墙零星面砖(水泥砂浆粘贴 密缝) |  | m2 | 38.517 | 244.48 |  | 9416.67
74 | 01B002001003 | 庭院屋檐造型 | (1)庭院屋檐造型 (2)详图DT-12庭院屋檐剖面图 | m | 21.352 | 350.13 |  | 7476.05
74.1 | BC002T | 庭院屋檐造型 |  | m | 21.352 | 350.13 |  | 7476.05
75 | 011505010003 | 镜面玻璃 | (1)6厚镜面玻璃磨边 (2)详图DT-06洗手池剖面图 (3)9厚阻燃板 | m2 | 12.989 | 192.55 |  | 2500.99
75.1 | 10115135T | 浴厕配件(盥洗室台镜 不带框 ＞1.0m2) |  | m2 | 12.989 | 192.55 |  | 2500.99
76 | 050307010003 | 砖砌景墙 | (1)砖砌景墙 (2)烧结煤矸石多孔砖、190×190×90、MU10，M7.5砌筑砂浆； (3)9厚1:3水泥砂浆打底扫毛或划出纹道+5厚1:2.5水泥砂浆抹平； (4)10厚1:2水泥砂浆结合层； (5)10厚青砖饰面 | m2 | 3.198 | 592.55 |  | 1894.99
76.1 | 10104005T | 多孔砖墙(190mm厚) |  | m3 | 0.48 | 508.99 |  | 244.32
76.2 | 10112013T | 内墙面水泥砂浆找平抹灰(砖墙、混凝土墙 9+5mm厚) |  | m2 | 7.176 | 28.36 |  | 203.54
76.3 | 10112076T | 内墙面面砖(每块面积≤0.06m2 水泥砂浆粘贴) |  | m2 | 7.176 | 201.66 |  | 1447.14
77 | 011207001005 | 墙面装饰板 | (1)庭院造型隔墙 (2)9厚阻燃板 (3)2厚仿木纹铝板 | m2 | 4.166 | 653.81 |  | 2723.76
77.1 | 10112217T | 墙面饰面(阻燃板基层) |  | m2 | 4.166 | 98.79 |  | 411.56
77.2 | 10112245T | 墙面饰面(铝合金复合板墙面 阻燃板基层上) |  | m2 | 4.166 | 555.02 |  | 2312.2
分部分项工程量清单与计价表
工程名称：新泉服务区公厕提升改造工程-预算 | [6 empty] | 第11页 共55页
序号 | 项目编码 | 项目名称 | 项目特征描述 | 计量单位 | 工程量 | 金 额(元)
[6 empty] | 综合单价 |  | 合价
78 | 01B004001003 | 平面彩绘饰面 | (1)平面彩绘饰面 (2)满刮腻子二遍，墙面彩绘 | m2 | 64.201 | 232.79 |  | 14945.2
78.1 | 10114173T | 腻子及其他(刮腻子 墙面 满刮二遍) |  | m2 | 64.201 | 16.86 |  | 1082.66
78.2 | BC004T | 平面彩绘饰面（艺术彩绘） |  | m2 | 64.201 | 215.92 |  | 13862.53
79 | 01B008001003 | 开水间、母婴室标识牌 | (1)开水间、母婴室标识牌 (2)详通用标志图1，175mm×350mm×40mm | 个 | 2 | 151.73 |  | 303.45
79.1 | BC008T | 开水间、母婴室标识牌 |  | 个 | 2 | 151.73 |  | 303.45
80 | 01B009001003 | 卫生间标识牌 120×120 | (1)卫生间标识牌 (2)详通用标志图2，120mm×120mm | 个 | 6 | 140.06 |  | 840.36
80.1 | BC009T | 卫生间标识牌 120×120 |  | 个 | 6 | 140.06 |  | 840.36
81 | 01B010001003 | 淋浴间标识牌 | (1)淋浴间标识牌 (2)详通用标志图2，300mm×120mm | 个 | 1 | 151.73 |  | 151.73
81.1 | BC010T | 淋浴间标识牌 |  | 个 | 1 | 151.73 |  | 151.73
82 | 01B011001003 | 卫生间标识牌 450×200 | (1)卫生间标识牌 (2)详通用标志图3，450mm×200mm | 个 | 3 | 291.79 |  | 875.36
82.1 | BC011T | 卫生间标识牌 450×200 |  | 个 | 3 | 291.79 |  | 875.36
83 | 01B012001003 | 铝合金百叶平开门 | (1)铝合金百叶平开门 (2)详图DT-06洗手池剖面图； (3)铝合金百叶+镀锌角钢骨架平开门 | m2 | 2.527 | 472.69 |  | 1194.48
83.1 | BC012T | 铝合金百叶平开门 |  | m2 | 2.527 | 472.69 |  | 1194.48
84 | 01B013001003 | 仿木纹铝板柜门 | (1)仿木纹铝板柜门 (2)详图DT-06洗手池剖面图； (3)2厚仿木纹铝板+镀锌角钢骨架平开门 | m2 | 1.292 | 443.5 |  | 573
84.1 | BC013T | 仿木纹铝板柜门 |  | m2 | 1.292 | 443.5 |  | 573
85 | 01B014001003 | 盥洗室洗手台 | (1)盥洗室洗手台 (2)详图DT-06洗手池剖面图； (3)L50×5角钢支架； (4)人造大理石台面 | m | 10.75 | 799.49 |  | 8594.51
85.1 | BC014T | 盥洗室洗手台 |  | m | 10.75 | 799.49 |  | 8594.51
86 | 01B015001003 | 开水间水槽 | (1)开水间水槽 (2)详图DT-07开水区水槽剖面图； (3)30×40角钢支架； (4)米黄色绣石洗手池； (5)米黄色绣石档板 | m | 1.9 | 641.92 |  | 1219.65
86.1 | BC015T | 开水间水槽 |  | m | 1.9 | 641.92 |  | 1219.65
87 | 01B019001003 | 装饰品（盥洗台处） | (1)装饰品 (2)详公厕前厅走廊L_03 A立面图 | 座 | 2 | 2801.13 |  | 5602.27
87.1 | BC019T | 装饰品 |  | 座 | 2 | 2801.13 |  | 5602.27
分部分项工程量清单与计价表
工程名称：新泉服务区公厕提升改造工程-预算 | [6 empty] | 第12页 共55页
序号 | 项目编码 | 项目名称 | 项目特征描述 | 计量单位 | 工程量 | 金 额(元)
[6 empty] | 综合单价 |  | 合价
88 | 01B020001003 | 定制圆形广告灯箱 | (1)定制圆形广告灯箱 (2)详公厕男卫走廊L_05 A.B立面图，φ700mm | 个 | 12 | 583.57 |  | 7002.78
88.1 | BC020T | 定制圆形广告灯箱 |  | 个 | 12 | 583.57 |  | 7002.78
89 | 01B021001003 | 小便槽置物台 | (1)小便槽置物台 (2)详建施图大样11； (3)断面尺寸：200mm×300mm； (4)40×40×2.5镀锌钢管骨架，横、纵向间距@500mm； (5)10mm钢化黑色烤漆玻璃 | m | 14.03 | 256.25 |  | 3595.16
89.1 | 10106014T | 其他(镀锌方钢管构架制作、安装) |  | t | 0.23 | 10253.27 |  | 2358.25
89.2 | 10115183T | 灯箱、广告牌面层(玻璃) |  | m2 | 6.875 | 179.92 |  | 1236.92
90 | 011503007003 | 塑料靠墙扶手 | (1) 详DT-09 蹲便区剖面图 (2)φ30mmNBS抗菌常温尼龙圆管(扶手) | m | 31.86 | 158.07 |  | 5036.25
90.1 | 10115108T | 靠墙扶手(扶手 塑料) |  | m | 31.86 | 158.07 |  | 5036.25
91 | 040601012007 | 池槽（拖把池、清洁池） | (1)池槽（拖把池、清洁池） (2)详建施图大样9； (3)烧结煤矸石多孔砖、190×190×90、MU10，M7.5砌筑砂浆； (4)20厚1:3水泥砂浆找平； (5)10厚1:2水泥砂浆结合层； (6)10厚300×600墙面砖 | 座 | 1 | 740.84 |  | 740.84
91.1 | 10104012T | 零星砌砖(零星砖砌体) |  | m3 | 0.151 | 637.92 |  | 96.32
91.2 | 10112056T | 零星水泥砂浆找平抹灰(20mm厚) |  | m2 | 2.39 | 57.26 |  | 136.85
91.3 | 10112121T | 内墙零星面砖(水泥砂浆粘贴 密缝) |  | m2 | 2.39 | 178.9 |  | 427.58
91.4 | 10115242 | 石材倒角、磨边(石材磨小圆边、倒边) |  | m | 4.32 | 18.54 |  | 80.09
92 | 040601012008 | 池槽（洗衣池） | (1)池槽（洗衣池） (2)详建施图大样10； (3)烧结煤矸石多孔砖、190×190×90、MU10，M7.5砌筑砂浆； (4)20厚1:3水泥砂浆找平； (5)10厚1:2水泥砂浆结合层； (6)10厚300×600墙面砖 | 座 | 1 | 1470.23 |  | 1470.23
92.1 | 10104012T | 零星砌砖(零星砖砌体) |  | m3 | 0.425 | 637.92 |  | 271.11
92.2 | 10112056T | 零星水泥砂浆找平抹灰(20mm厚) |  | m2 | 4.55 | 57.26 |  | 260.53
92.3 | 10112121T | 内墙零星面砖(水泥砂浆粘贴 |  | m2 | 4.55 | 178.9 |  | 814.01
分部分项工程量清单与计价表
工程名称：新泉服务区公厕提升改造工程-预算 | [6 empty] | 第13页 共55页
序号 | 项目编码 | 项目名称 | 项目特征描述 | 计量单位 | 工程量 | 金 额(元)
[6 empty] | 综合单价 |  | 合价
|  | 密缝) |  |  |  | 0 |  | 0
92.4 | 10115242 | 石材倒角、磨边(石材磨小圆边、倒边) |  | m | 6.72 | 18.54 |  | 124.58
93 | 01B023001003 | 定制转动广告柜 | (1)定制转动广告柜 (2)详 DT-14 可转动广告柜剖面图； (3)18厚细木工板基层； (4)9厚纸面石膏板基层； (5)满刮腻子二遍； (6)艺术漆，一底两面； (7)2厚不锈钢折边(烤漆仿木纹) | m2 | 6.489 | 1610.3 |  | 10449.26
93.1 | 10112217 | 墙面饰面(细木工板基层) |  | m2 | 9.82 | 76.65 |  | 752.74
93.2 | 10112215T | 墙面饰面(石膏板基层) |  | m2 | 6.461 | 32.95 |  | 212.86
93.3 | 10114173 | 腻子及其他(刮腻子 墙面 满刮二遍) |  | m2 | 8.289 | 23.62 |  | 195.76
93.4 | BC029T | 艺术漆（金属面） |  |  | 8.289 | 58.36 |  | 483.71
93.5 | 10112242T | 墙面饰面(不锈钢面板 墙面) |  | m2 | 2.798 | 330.95 |  | 926
93.6 | BC023T | 艺术灯箱（含广告喷绘、LED灯管、转轴） |  | 个 | 5 | 1575.64 |  | 7878.19
94 | 01B024001003 | 定制竹编篱笆墙(铝制) | (1)定制竹编篱笆墙(铝制) (2)详户外休息区L_01 A.B 立面图 | m | 21.168 | 1348.05 |  | 28535.49
94.1 | BC024T | 定制竹编篱笆墙(铝制) |  | m | 21.168 | 1348.05 |  | 28535.49
95 | 01B025001001 | 大龙制作雕塑（W682*H2580，W682*H2100） | (1)大龙制作雕塑（含一高一矮两个）；立体浮雕-艺术造型；（参效果图）（W682*H2580，W682*H2100） (2)(1)艺术创作与设计 (3)(2)工艺美术师主创、设计师艺术监制 (4)(3)圆雕创作(前期艺术塑造,硬质材料成品制作与安装)，制模定样（玻璃钢塑造成型） (5)(4)含人工、材料 | 套 | 1 | 21008.5 |  | 21008.5
95.1 | BC025T | 大龙制作雕塑（W682*H2580，W682*H2100） |  | 套 | 1 | 21008.5 |  | 21008.5
96 | 01B025001002 | 四堡雕版印刷制作雕塑（W810*H2570） | (1)四堡雕版印刷制作雕塑；立体浮雕-艺术造型（参效果图）（W810*H2570） (2)(1)艺术创作与设计 (3)(2)工艺美术师主创、设计师艺术监制 (4)(3)圆雕创作(前期艺术塑造,硬质材料成品制作与安装)，制模定样（玻璃钢塑造成型） | 个 | 1 | 21008.5 |  | 21008.5
分部分项工程量清单与计价表
工程名称：新泉服务区公厕提升改造工程-预算 | [6 empty] | 第14页 共55页
序号 | 项目编码 | 项目名称 | 项目特征描述 | 计量单位 | 工程量 | 金 额(元)
[6 empty] | 综合单价 |  | 合价
|  |  | (5)(4)含人工、材料 |  |  | 0 |  | 0
96.1 | BC025T | 四堡雕版印刷制作雕塑 |  | 个 | 1 | 21008.5 |  | 21008.5
景观绿化 | [8 empty] | 分项工程(17房屋建筑与装饰)
97 | 050101009003 | 种植土回(换)填 | (1)种植土 (2)平均30cm | m3 | 7.201 | 51.88 |  | 373.58
97.1 | 50101002T | 绿地整理(回填土) |  | m3 | 7.201 | 51.88 |  | 373.58
98 | 050102001008 | 栽植乔木 | (1)红榕 (2)米径20cm (3)H400cm，P300cm (4)全冠移植苗 (5)一年（其中成活养护期半年，日常养护期半年） (6)甲方供水，采用人工浇水 | 株 | 1 | 2552.02 |  | 2552.02
98.1 | 50101080 | 栽植乔木（带土球） 土球直径40cm以内 |  | 株 | 1 | 13.25 |  | 13.25
98.2 | 50102013T | 单排、独立落叶乔木 米径10cm以内 假植苗（含容器苗、袋装苗）成活养护期半年日常养护期半年 人工浇水 |  | 株 | 1 | 76.01 |  | 76.01
98.3 | BC01T | 红榕 |  | 株 | 1 | 2462.77 |  | 2462.77
99 | 050102001009 | 栽植乔木 | (1)造型罗汉松 (2)米径17cm (3)株高、冠径:H100cm，P300cm（至少5层云片） (4)层次丰富云片丰盈厚实 (5)一年（其中成活养护期半年，日常养护期半年） (6)甲方供水，采用人工浇水 | 株 | 1 | 4267.4 |  | 4267.4
99.1 | 50101083 | 栽植乔木（带土球） 土球直径70cm以内 |  | 株 | 1 | 55.41 |  | 55.41
99.2 | 50102003T | 单排、独立常绿乔木 米径20cm以内 假植苗（含容器苗、袋装苗）成活养护期半年日常养护期半年 人工浇水 |  | 株 | 1 | 127.01 |  | 127.01
99.3 | BC01T | 造型罗汉松 |  | 株 | 1 | 4084.98 |  | 4084.98
100 | 050102002024 | 栽植灌木 | (1)多杆千年木（含盆） (2)H120cm (3)P60cm (4)一年（其中成活养护期半年，日常养护期半年） (5)甲方供水，采用人工浇水 (6)陶瓷盆：盆径≧40cm，高度≧50cm | 株 | 2 | 467.9 |  | 935.81
100.1 | 50101182 | 盆栽植物摆放(盆径40cm以外) |  | 盆 | 2 | 5.01 |  | 10.03
100.2 | 50102071T | 常绿灌木 高度150cm以内 假 |  | 株 | 2 | 19.38 |  | 38.77
分部分项工程量清单与计价表
工程名称：新泉服务区公厕提升改造工程-预算 | [6 empty] | 第15页 共55页
序号 | 项目编码 | 项目名称 | 项目特征描述 | 计量单位 | 工程量 | 金 额(元)
[6 empty] | 综合单价 |  | 合价
|  | 植苗（含容器苗、袋装苗）成活养护期半年日常养护期半年 人工浇水 |  |  |  | 0 |  | 0
100.3 | BC01T | 多杆千年木 |  | 盆 | 2 | 443.5 |  | 887.01
101 | 050102002025 | 栽植灌木 | (1)虎皮兰（含盆） (2)H40cm (3)P40cm (4)一年（其中成活养护期半年，日常养护期半年） (5)甲方供水，采用人工浇水 (6)陶瓷盆：盆径≧40cm，高度≧50cm | 株 | 2 | 117.77 |  | 235.54
101.1 | 50101182 | 盆栽植物摆放(盆径40cm以外) |  | 盆 | 2 | 5.01 |  | 10.03
101.2 | 50102071T | 常绿灌木 高度150cm以内 假植苗（含容器苗、袋装苗）成活养护期半年日常养护期半年 人工浇水 |  | 株 | 2 | 19.38 |  | 38.77
101.3 | BC02T | 虎皮兰 |  | 盆 | 2 | 93.37 |  | 186.74
102 | 050102002026 | 栽植灌木 | (1)变叶木（含盆） (2)H50cm (3)P40cm (4)一年（其中成活养护期半年，日常养护期半年） (5)甲方供水，采用人工浇水 (6)陶瓷盆：盆径≧40cm，高度≧50cm | 株 | 2 | 65.26 |  | 130.51
102.1 | 50101182 | 盆栽植物摆放(盆径40cm以外) |  | 盆 | 2 | 5.01 |  | 10.03
102.2 | 50102071T | 常绿灌木 高度150cm以内 假植苗（含容器苗、袋装苗）成活养护期半年日常养护期半年 人工浇水 |  | 株 | 2 | 19.38 |  | 38.77
102.3 | BC01T | 变叶木 |  | 盆 | 2 | 40.86 |  | 81.71
103 | 050102002027 | 栽植灌木 | (1)红叶朱蕉 (2)H50cm (3)P30cm (4)一年（其中成活养护期半年，日常养护期半年） (5)甲方供水，采用人工浇水 | 株 | 3 | 68.5 |  | 205.51
103.1 | 50101116 | 栽植灌木（带土球） 土球直径30cm以内 |  | 株 | 3 | 8.26 |  | 24.78
103.2 | 50102071T | 常绿灌木 高度150cm以内 假植苗（含容器苗、袋装苗）成活养护期半年日常养护期半年 人工浇水 |  | 株 | 3 | 19.38 |  | 58.15
103.3 | BC01T | 红叶朱蕉 |  | 株 | 3 | 40.86 |  | 122.57
104 | 050102002028 | 栽植灌木 | (1)美丽针葵 (2)H120cm | 株 | 13 | 216.49 |  | 2814.43
分部分项工程量清单与计价表
工程名称：新泉服务区公厕提升改造工程-预算 | [6 empty] | 第16页 共55页
序号 | 项目编码 | 项目名称 | 项目特征描述 | 计量单位 | 工程量 | 金 额(元)
[6 empty] | 综合单价 |  | 合价
|  |  | (3)P90cm (4)一年（其中成活养护期半年，日常养护期半年） (5)甲方供水，采用人工浇水 |  |  | 0 |  | 0
104.1 | 50101118 | 栽植灌木（带土球） 土球直径50cm以内 |  | 株 | 13 | 22.04 |  | 286.56
104.2 | 50102071T | 常绿灌木 高度150cm以内 假植苗（含容器苗、袋装苗）成活养护期半年日常养护期半年 人工浇水 |  | 株 | 13 | 19.38 |  | 252
104.3 | BC01T | 美丽针葵 |  | 株 | 13 | 175.07 |  | 2275.87
105 | 050102007007 | 栽植色带 | (1)64株 (2)银边麦冬草 (3)H15cm，P15cm (4)一年（其中成活养护期半年，日常养护期半年） (5)甲方供水，采用人工浇水 | m2 | 2 | 90.46 |  | 180.93
105.1 | 50101156 | 栽植地被植物 高40cm以内 片植 |  | m2 | 2 | 6.65 |  | 13.3
105.2 | 50102118T | 栽植地被植物 片植 假植苗（含容器苗、袋装苗）成活养护期半年日常养护期半年 人工浇水 |  | m2 | 2 | 16.69 |  | 33.38
105.3 | BC03T | 银边麦冬草 |  | 株 | 128 | 1.05 |  | 134.25
106 | 050102007008 | 栽植色带 | (1)50株 (2)孔雀竹芋 (3)H35cm，P25cm (4)一年（其中成活养护期半年，日常养护期半年） (5)甲方供水，采用人工浇水 | m2 | 4 | 431.82 |  | 1727.28
106.1 | 50101156 | 栽植地被植物 高40cm以内 片植 |  | m2 | 4 | 6.65 |  | 26.61
106.2 | 50102118T | 栽植地被植物 片植 假植苗（含容器苗、袋装苗）成活养护期半年日常养护期半年 人工浇水 |  | m2 | 4 | 16.69 |  | 66.76
106.3 | BC04T | 孔雀竹芋 |  | 株 | 200 | 8.17 |  | 1633.92
107 | 050102005003 | 栽植绿篱 | (1)翠芦莉 (2)H70cm (3)P60cm (4)2株/m (5)一年（其中成活养护期半年，日常养护期半年） (6)甲方供水，采用人工浇水 | m | 20 | 32.26 |  | 645.1
107.1 | 50101144 | 栽植绿篱 单排 高80cm以内 |  | m | 20 | 8.16 |  | 163.21
107.2 | 50102091T | 单排绿篱 高度100cm以内 假植苗（含容器苗、袋装苗） |  | m | 20 | 8.91 |  | 178.3
分部分项工程量清单与计价表
工程名称：新泉服务区公厕提升改造工程-预算 | [6 empty] | 第17页 共55页
序号 | 项目编码 | 项目名称 | 项目特征描述 | 计量单位 | 工程量 | 金 额(元)
[6 empty] | 综合单价 |  | 合价
|  | 成活养护期半年日常养护期半年 人工浇水 |  |  |  | 0 |  | 0
107.3 | BC05T | 翠芦莉 |  | 株 | 40 | 7.59 |  | 303.6
108 | 050201001003 | 园路 | (1)φ5-10白色碎石，散铺，散置厚度15cm (2)1:2.5水泥砂浆 | m2 |  | 0 |  | 0
108.1 | 50103017T | 卵石面层(不拼花 不分色) 定额缺项 |  | m2 |  | 84.05 |  | 0
108.2 | 50103017 | 卵石面层(不拼花 不分色) |  | m2 |  | 72.06 |  | 0
109 | 010404001005 | 垫层 | (1)垫层材料种类、配合比、厚度:φ5-10白色碎石散铺，散置厚度15cm | m3 | 1.38 | 668.27 |  | 922.21
109.1 | 50103005T | 垫层(碎石) |  | m3 | 1.38 | 668.27 |  | 922.21
110 | 050301005003 | 点风景石 | (1)造型景石（精选） (2)φ200-600 (3)1:2.5水泥砂浆 | t | 2.035 | 1443.18 |  | 2936.86
110.1 | 50105027T | 布置景石(单块质量1t以内) |  | t | 2.035 | 1443.18 |  | 2936.86
不计费不计税项目 | [8 empty] | 分项工程(17房屋建筑与装饰)
111 | 01B002 | 商品混凝土运距补差 |  | m3 | 50.845 | 105.29 |  | 5353.67
111.1 | BC1 | 商品混凝土运距补差 |  | m3 | 50.845 | 105.29 |  | 5353.67
112 | 01B001 | 高速公路通行费（商品混凝土） |  | m3 | 50.845 | 17.27 |  | 878.01
112.1 | BC1 | 高速公路通行费（商品混凝土） |  | m3 | 50.845 | 17.27 |  | 878.01
113 | 01B005 | 临时公厕 |  | 套 | 5 | 2760 |  | 13800
113.1 | BC1 | 临时公厕 |  | 套 | 5 | 2760 |  | 13800
114 | 01B006 | 临时公厕导向标识标牌 |  | 个 | 5 | 460 |  | 2300
114.1 | BC1 | 临时公厕导向标识标牌 |  | 个 | 5 | 460 |  | 2300
安装工程（A区） | [8 empty] | 单位工程(17安装)
配电箱安装工程 | [8 empty] | 分项工程(17安装)
115 | 030404017019 | 配电箱 | (1)名称:成套配电箱安装AL1 (2)安装方式:悬挂式 | 台 | 1 | 5553.63 |  | 5553.63
115.1 | 30402077T | 成套配电箱安装AL1 |  | 台 | 1 | 5553.63 |  | 5553.63
116 | 030404017020 | 配电箱（应急电源箱） | (1)名称:1APE配电箱 (2)安装方式:挂墙明装 (3)型号:自带蓄电池1KVA | 台 |  | 0 |  | 0
116.1 | 30402077T | 配电箱EALI |  | 台 |  | 5233.82 |  | 0
配管配线工程 | [8 empty] | 分项工程(17安装)
117 | 030411001110 | 配管（照明） | (1)材质:PC阻燃管 (2)规格:φ16 (3)名称:刚性阻燃管 | m | 303.7 | 8.34 |  | 2534.2
117.1 | 30412185 | 砖、混凝土结构暗配(外径≤16mm) |  | m | 303.7 | 8.34 |  | 2534.2
118 | 030413002019 | 凿(压)槽 | (1)(宽mm×深mm70×70) (2)类型:砖结构凿(压)槽 | m | 41.6 | 21.68 |  | 902.07
分部分项工程量清单与计价表
工程名称：新泉服务区公厕提升改造工程-预算 | [6 empty] | 第18页 共55页
序号 | 项目编码 | 项目名称 | 项目特征描述 | 计量单位 | 工程量 | 金 额(元)
[6 empty] | 综合单价 |  | 合价
|  |  | (3)名称:墙面凿(压)槽 (4)填充(恢复)方式:1:3(32.5) (5)混凝土标准:M5(42.5) 砂子4.75mm 稠度50~70mm |  |  | 0 |  | 0
118.1 | 31011156T | 砖结构(宽mm×深mm70×70) |  | m | 41.6 | 21.68 |  | 902.07
119 | 030411001111 | 配管 | (1)材质:金属 (2)规格:直径内径≤20mm 每根长≤0.5m (3)名称:金属软管 | m | 40 | 40.85 |  | 1633.92
119.1 | 30412227T | 金属软管敷设(内径≤20mm 每根长≤0.5m) |  | m | 40 | 40.85 |  | 1633.92
120 | 030411004107 | 配线 | (1)材质:铜芯线 (2)型号:WDZB-BYJ-2.5 (3)配线形式:管内配线 (4)配线部位:照明线路 | m | 1071.6 | 5 |  | 5353.29
120.1 | 30413005T | 穿照明线WDZB-BYJ-2.5 |  | 单线 | 1071.6 | 5 |  | 5353.29
121 | 030411001112 | 配管 (插座） | (1)材质:PC 阻燃导线管 (2)规格:(外径≤16mm (3)名称:刚性阻燃管 (4)配置形式:暗配 | m | 321.994 | 8.34 |  | 2686.85
121.1 | 30412185 | 砖、混凝土结构暗配(外径≤16mm) |  | m | 321.994 | 8.34 |  | 2686.85
122 | 030411001113 | 配管(插座） | (1)材质:PC阻燃管 (2)规格:(外径≤25mm) (3)名称:导线管 (4)敷设方式:暗敷设 | m | 59.82 | 13.25 |  | 792.5
122.1 | 30412187T | 砖、混凝土结构暗配(外径≤25mm) |  | m | 59.82 | 13.25 |  | 792.5
123 | 030411001114 | 配管 | (1)材质:钢管 (2)规格:公称直径≤80DN (3)名称:镀锌钢管 (4)配置形式:明敷设 | m | 35 | 112.99 |  | 3954.48
123.1 | 30412083T | 砖、混凝土结构明配 公称直径≤80DN |  | m | 35 | 112.99 |  | 3954.48
124 | 030411004108 | 配线（插座） | (1)材质:铜芯线 (2)名称:穿动力线 (3)型号:导线截面≤2.5mm2 (4)配线部位:插座 | m | 1028.982 | 4.38 |  | 4506.11
124.1 | 30413024T | 穿动力线(铜芯 导线截面≤2.5mm2) |  | 单线 | 1028.982 | 4.38 |  | 4506.11
125 | 030411004109 | 配线 | (1)材质:铜芯线 (2)导线截面≤4mm2 (3)名称:穿动力线 (4)型号:导线截面≤4mm2 (5)配线形式:插座 | m | 314.1 | 4.53 |  | 1421.74
125.1 | 30413025 | 穿动力线(铜芯 导线截面≤4mm2) |  | 单线 | 314.1 | 4.53 |  | 1421.74
126 | 030411004110 | 配线 | (1)材质:铜芯 | m | 36.5 | 157.17 |  | 5736.81
分部分项工程量清单与计价表
工程名称：新泉服务区公厕提升改造工程-预算 | [6 empty] | 第19页 共55页
序号 | 项目编码 | 项目名称 | 项目特征描述 | 计量单位 | 工程量 | 金 额(元)
[6 empty] | 综合单价 |  | 合价
|  |  | (2)名称:电缆 (3)型号:WDZB-YJY0.6/1.0KV-4×50+1×25 (4)配线部位:外线对接室内配电箱 |  |  | 0 |  | 0
126.1 | 30413031T | 穿动力线(铜芯 WDZB-YJY0.6/1.0KV-4×50+1×25) |  | 单线 | 36.5 | 157.17 |  | 5736.81
127 | 030408006019 | 电力电缆头 | (1)规格:电缆截面50mm2 (2)名称:电力电缆终端头 (3)安装部位:室内 (4)电压等级(kV):1KV以下 (5)材质、类型:铜芯、 热（冷）缩式 | 个 | 8 | 167.88 |  | 1343.05
127.1 | 30409224 | 1KV以下室内干包式铜芯电力电缆(电缆截面≤50mm2) |  | 个 | 8 | 167.88 |  | 1343.05
128 | 030408006020 | 电力电缆头 | (1)规格:电缆截面35mm2 (2)名称:电力电缆终端头 (3)安装部位:室内 (4)电压等级(kV):1KV以下 (5)材质、类型:铜芯、 热（冷）缩式 | 个 | 2 | 136.12 |  | 272.25
128.1 | 30409223 | 1KV以下室内干包式铜芯电力电缆(电缆截面≤35mm2) |  | 个 | 2 | 136.12 |  | 272.25
129 | 030409008005 | 等电位端子箱、测试板 |  | 台/块 | 3 | 84.84 |  | 254.53
129.1 | 30410084 | 等电位装置安装(总等电位端子箱 暗装) |  | 个 | 3 | 84.84 |  | 254.53
130 | 030414002005 | 送配电装置系统 |  | 系统 | 1 | 289.25 |  | 289.25
130.1 | 30417028 | 输配电装置系统调试(≤1kV交流供电) |  | 系统 | 1 | 289.25 |  | 289.25
电气照明器具工程(含灯具与开关插座) | [8 empty] | 分项工程(17安装)
131 | 030412005005 | 荧光灯 | (1)规格:24W (2)名称:铝合金吊线灯100*1200*40 | 套 | 25 | 230.96 |  | 5773.92
131.1 | 30414205T | 铝合金吊线灯100*1200*40 24W |  | 套 | 25 | 230.96 |  | 5773.92
132 | 030404033019 | 风扇 | (1)名称:民用电器安装(风扇安装) (2)安装方式:风扇安装 吊挂式 | 台 | 8 | 296.56 |  | 2372.5
132.1 | 30415073T | 民用电器安装(风扇安装 吊挂式) |  | 台 | 8 | 296.56 |  | 2372.5
133 | 030404033020 | 风扇（吊顶排气扇） | (1)名称:民用电器安装(风扇安装 排气扇) (2)安装方式:吊顶嵌入式 | 台 | 8 | 214.86 |  | 1718.85
133.1 | 30415073T | 民用电器安装(风扇安装 排气扇) |  | 台 | 8 | 214.86 |  | 1718.85
134 | 030412004064 | 装饰灯 | (1)名称:3.5寸LED筒灯 | 套 | 42 | 37.71 |  | 1583.85
分部分项工程量清单与计价表
工程名称：新泉服务区公厕提升改造工程-预算 | [6 empty] | 第20页 共55页
序号 | 项目编码 | 项目名称 | 项目特征描述 | 计量单位 | 工程量 | 金 额(元)
[6 empty] | 综合单价 |  | 合价
|  |  | (2)型号:色温6000K，功率9W |  |  | 0 |  | 0
134.1 | 30414163T | 3.5寸LED筒灯，色温6000K，功率9W |  | 套 | 42 | 37.71 |  | 1583.85
135 | 030404034037 | 照明开关 | (1)名称:暗装一位单控开关 (2)安装方式:暗装 | 个 | 13 | 17.23 |  | 224.01
135.1 | 30414284T | 暗装一位单控开关 |  | 套 | 13 | 17.23 |  | 224.01
136 | 030404034038 | 照明开关 | (1)名称:暗装二位单控开关 (2)安装方式:暗装 | 个 | 6 | 19.84 |  | 119.07
136.1 | 30414284T | 暗装二位单控开关 |  | 套 | 6 | 19.84 |  | 119.07
137 | 030404034039 | 照明开关 | (1)名称:暗装三位单控开关 (2)安装方式:暗装 | 个 | 5 | 22.11 |  | 110.54
137.1 | 30414284T | 暗装三位单控开关 |  | 套 | 5 | 22.11 |  | 110.54
138 | 030411006037 | 接线盒 | (1)材质:塑料 (2)名称:开关盒 (3)安装形式:暗装 | 个 | 52 | 6.72 |  | 349.23
138.1 | 30413192T | 开关 \插座盒 |  | 个 | 52 | 6.72 |  | 349.23
139 | 030411006038 | 接线盒 | (1)材质:塑料 (2)名称:灯头盒 (3)安装形式:暗装 | 个 | 83 | 5.56 |  | 461.21
139.1 | 30413198T | 灯头盒 |  | 个 | 83 | 5.56 |  | 461.21
140 | 030404034040 | 风速调控开关 | (1)名称:风扇调速开关 | 个 | 8 | 14.9 |  | 119.23
140.1 | 30415027T | 集中空调开关、请勿打扰装置安装(风扇调速开关) |  | 套 | 8 | 14.9 |  | 119.23
141 | 030404031005 | 小电器 | (1)名称:壁挂式全自动感应烘手机 (2)型号:（5～7秒速干） | 个/套/台/ | 3 | 443.5 |  | 1330.51
141.1 | 101BC001T | 壁挂式全自动感应烘手机 |  | 项 | 3 | 443.5 |  | 1330.51
142 | 030412004065 | 装饰灯 | (1)名称:灭蚊灯 (2)型号:荧光管，功率30W (3)安装形式:吊装式 | 套 | 5 | 236.17 |  | 1180.87
142.1 | 30414163 | 灭蚊灯，荧光管，功率30W |  | 套 | 5 | 236.17 |  | 1180.87
一层弱电及备用照明工程 | [8 empty] | 分项工程(17安装)
143 | 030411001115 | 钢管敷设SC15 | (1)材质:钢管 (2)规格:设SC15 (3)名称:配管 (4)配置形式:砖、混凝土结构暗配 | m | 93.14 | 13.41 |  | 1249.34
143.1 | 30412034 | 钢管敷设(砖、混凝土结构暗配 公称直径≤15mm) |  | m | 93.14 | 13.41 |  | 1249.34
144 | 030411004111 | 配线 | (1)材质:铜芯 (2)名称:多芯软导线 (3)型号: WDZB1N-RYS-2*2.5 (4)配线形式:管内穿放 (5)配线部位:室内 | m | 358.92 | 5.61 |  | 2014.26
144.1 | 30413041 | 穿多芯软导线 WDZB1N-RYS-2 |  | m | 358.92 | 5.61 |  | 2014.26
分部分项工程量清单与计价表
工程名称：新泉服务区公厕提升改造工程-预算 | [6 empty] | 第21页 共55页
序号 | 项目编码 | 项目名称 | 项目特征描述 | 计量单位 | 工程量 | 金 额(元)
[6 empty] | 综合单价 |  | 合价
*2.5
145 | 030411001116 | 配管（消防广播） | (1)材质:PC阻燃管 (2)规格:(外径≤16mm) (3)名称:导线管 (4)配置形式:暗配 | m | 29.8 | 27.76 |  | 827.14
145.1 | 30412185T | 砖、混凝土结构暗配(外径≤16mm) |  | m | 99.13 | 8.34 |  | 827.18
146 | 030411001117 | 配管 | (1)规格:DN25每根长≤1m (2)名称:金属软管 | m | 25 | 40.85 |  | 1021.2
146.1 | 30412227 | 金属软管敷设(内径≤20mm 每根长≤0.5m) |  | m | 25 | 40.85 |  | 1021.2
147 | 030411004112 | 配线 | (1)材质:铜芯 (2)规格:2*1.5 (3)名称:配线 (4)型号:WDZN-RYS (5)配线部位:室内 | m | 62.6 | 4.64 |  | 290.26
147.1 | 30413040T | 穿多芯软导线(二芯 WDZN-RYS-2*1.5) |  | m | 62.6 | 4.64 |  | 290.26
148 | 030411004113 | 配线 | (1)材质:铜芯线 (2)型号:WDZB-BYJ-2.5 (3)配线形式:管内配线 (4)配线部位:照明线路 | m | 144.66 | 5 |  | 722.66
148.1 | 30413005T | 穿照明线WDZB-BYJ-2.5 |  | 单线 | 144.66 | 5 |  | 722.66
149 | 030412004066 | 装饰灯，1*28W(LED光源，自带蓄电池，应急时间＞180min,2500LM,持续式可控型，若潮湿处需IP54） | (1)名称:消防应急照明灯具-吸顶 (2)1*28W(LED光源，自带蓄电池，应急时间＞180min,2500LM,持续式可控型，若潮湿处需IP54） (3)安装形式:吸顶 | 套 | 30 | 232 |  | 6959.89
149.1 | 30414156T | 消防应急照明灯具-吸顶 |  | 套 | 30 | 232 |  | 6959.89
150 | 030412004067 | 装饰灯 | (1)名称:消防应急标志灯具-安全出口 (2)型号:1W (3)安装形式:门框上方0.2m挂装 | 套 | 10 | 232 |  | 2319.96
150.1 | 30414156T | 消防应急标志灯具-安全出口 1W |  | 套 | 10 | 232 |  | 2319.96
151 | 030412004068 | 装饰灯 | (1)名称:消防应急标志灯具-疏散出口 (2)型号:1W (3)安装形式:门框上方0.2m挂装 | 套 | 10 | 141.22 |  | 1412.2
151.1 | 30414156T | 消防应急标志灯具-疏散出口 1W |  | 套 | 10 | 141.22 |  | 1412.2
152 | 030412004069 | 装饰灯 | (1)名称:有无人示意灯 (2)型号:薄式型 (3)安装形式:暗敷设 | 套 | 42 | 167.16 |  | 7020.89
152.1 | 30414156T | 洗手间门有无人示意灯 |  | 套 | 42 | 167.16 |  | 7020.89
153 | 030411006039 | 接线盒 | (1)材质:塑料 (2)名称:灯头盒 (3)安装形式:暗装 | 个 | 50 | 5.56 |  | 277.84
分部分项工程量清单与计价表
工程名称：新泉服务区公厕提升改造工程-预算 | [6 empty] | 第22页 共55页
序号 | 项目编码 | 项目名称 | 项目特征描述 | 计量单位 | 工程量 | 金 额(元)
[6 empty] | 综合单价 |  | 合价
153.1 | 30413198T | 灯头盒 |  | 个 | 50 | 5.56 |  | 277.84
154 | 030411006040 | 接线盒 | (1)材质:塑料 (2)名称:开关盒 (3)安装形式:暗装 | 个 | 26 | 6.72 |  | 174.62
154.1 | 30413192T | 开关 \插座盒 |  | 个 | 26 | 6.72 |  | 174.62
155 | 030904007005 | 消防广播(扬声器) | (1)名称:消防广播(扬声器) (2)功率:壁挂式(3W-5W)) | 个 | 4 | 253.72 |  | 1014.87
155.1 | 30904022 | 消防广播(扬声器)安装(扬声器 壁挂式(3W-5W)) |  | 个 | 4 | 253.72 |  | 1014.87
156 | 030701003001 | 空调器 1匹空调 | (1) 1匹空调 (2)挂式 | 台 | 1 | 2555.33 |  | 2555.33
156.1 | 30701015T | 墙上式空调器安装质量≤0.15t |  | 台 | 1 | 2555.33 |  | 2555.33
室外防雷接地装置工程 | [8 empty] | 分项工程(17房屋建筑与装饰)
157 | 030409001005 | 接地极 | (1)规格:角钢接地极 (普通土) 40*40*4mm (2)材质:镀锌角钢 (3)名称:接地极 (4)土质:三类土 | 根/块 | 10 | 75.41 |  | 754.12
157.1 | 30410052T | 接地极（板）制作与安装(角钢接地极 普通土) |  | 根 | 10 | 75.41 |  | 754.12
158 | 030409003005 | 避雷引下线 | (1)名称:避雷引下线 (2)规格:接地绞线敷设 120mm2 (3)安装部位:柱梁筋与圈梁钢筋焊接 (4)安装形式:PVC管 50mm | 处 | 10 | 43.53 |  | 435.34
158.1 | 30410042T | 避雷引下线敷设(利用建筑结构钢筋引下) |  | 处 | 10 | 10.23 |  | 102.3
158.2 | 30410047 | 避雷网安装(柱钢筋与圈梁钢筋焊接) |  | 处 | 10 | 33.3 |  | 333.04
159 | 040401003005 | 竖井开挖 ；接地引下线（槽坑开挖） | (1)岩石类别:三类土 (2)开挖断面:1.5×1×1m (3)接地引下线:接地引下线（槽坑开挖） | m3 | 15 | 21.92 |  | 328.85
159.1 | 10101006 | 人工挖一般土方(三类土 基深2m以内) |  | m3 | 15 | 21.92 |  | 328.85
160 | 081202001005 | 剔除混凝土保护层 | (1)拆除部位:柱、梁钢筋保护层（混凝土）剔除 | 点 | 10 | 83.4 |  | 833.98
160.1 | 101BC001T | 剔除混凝土保护层 |  | 点 | 10 | 83.4 |  | 833.98
161 | 010103001009 | 回填方 | (1)密实度要求:填土人工夯实 槽坑 (2)填方材料品种:三类土 | m3 | 15 | 11.06 |  | 165.88
161.1 | 10101101 | 回填工程(填土人工夯实 槽坑) |  | m3 | 15 | 11.06 |  | 165.88
162 | 011108004005 | 水泥砂浆零星项目 | (1)工程部位:柱及梁筋部位 | 点 | 10 | 53.6 |  | 535.99
分部分项工程量清单与计价表
工程名称：新泉服务区公厕提升改造工程-预算 | [6 empty] | 第23页 共55页
序号 | 项目编码 | 项目名称 | 项目特征描述 | 计量单位 | 工程量 | 金 额(元)
[6 empty] | 综合单价 |  | 合价
|  |  | (2)找平层厚度、砂浆配合比:1:2 M45(42.5) 砂子4.75mm 稠度50~70mm (3)面层厚度、砂浆厚度:30～50mm |  |  | 0 |  | 0
162.1 | 10111120T | 零星项目水泥砂浆面层（修补接地极焊接剔除点） |  | 点 | 10 | 53.6 |  | 535.99
163 | 030409005019 | 避雷网 | (1)规格:Φ16圆钢 (2)材质:圆钢 (3)名称:避雷网 (4)安装形式:焊接安装 | m | 212.48 | 19.97 |  | 4243.9
163.1 | 30410044 | 避雷网安装(沿混凝土块敷设) |  | m | 212.48 | 19.97 |  | 4243.9
164 | 030409005020 | 避雷网 | (1)规格:Φ12圆钢 (2)材质:钢材 (3)名称:避雷测试点 (4)安装形式:焊接制作 | 处 | 2 | 17.88 |  | 35.75
164.1 | 30410048 | 避雷网安装(接地测试点安装) |  | 处 | 2 | 17.88 |  | 35.75
给水系统 | [8 empty] | 分项工程(17安装)
165 | 031001006082 | 塑料管 | (1)介质:给水 (2)安装部位:室内 (3)连接形式:热熔连接 (4)材质、规格:PPR DN32 (5)压力试验及吹、洗设计要求:水压力试验、消毒、冲洗 | m | 112.486 | 31.59 |  | 3553.75
165.1 | 31001317T | 室内 PPR(热熔连接) De32 |  | m | 112.486 | 31.05 |  | 3492.69
165.2 | 31011134 | 管道消毒、冲洗(公称直径25mm以内) |  | m | 112.486 | 0.54 |  | 61.06
166 | 031208002005 | 管道绝热 | (1)绝热材料品种:橡塑管壳安装(管道)(管道 (2)绝热厚度:25mm (3)软木品种:(管道 DN50mm以下) | m3 | 0.124 | 1724.48 |  | 213.84
166.1 | 31104341T | 橡塑管壳安装(管道)(管道 DN50mm以下) |  | m3 | 0.124 | 1724.48 |  | 213.84
167 | 031001006083 | 塑料管 | (1)介质:给水 (2)安装部位:室内 (3)连接形式:热熔连接 (4)材质、规格:PPR DN25 (5)压力试验及吹、洗设计要求:水压力试验、消毒、冲洗 | m | 59.85 | 28.46 |  | 1703.62
167.1 | 31001316T | 室内 PPR(热熔连接) De25 |  | m | 59.85 | 27.96 |  | 1673.33
167.2 | 31011133 | 管道消毒、冲洗(公称直径20mm以内) |  | m | 59.85 | 0.51 |  | 30.29
168 | 031001006084 | 塑料管 | (1)介质:给水 (2)安装部位:室内 (3)连接形式:热熔连接 (4)材质、规格:PPR DN20 | m | 24.1 | 26.1 |  | 629.02
分部分项工程量清单与计价表
工程名称：新泉服务区公厕提升改造工程-预算 | [6 empty] | 第24页 共55页
序号 | 项目编码 | 项目名称 | 项目特征描述 | 计量单位 | 工程量 | 金 额(元)
[6 empty] | 综合单价 |  | 合价
|  |  | (5)压力试验及吹、洗设计要求:水压力试验、消毒、冲洗 |  |  | 0 |  | 0
168.1 | 31001315T | 室内 PPR(热熔连接) De20 |  | m | 24.1 | 25.64 |  | 617.94
168.2 | 31011132 | 管道消毒、冲洗(公称直径15mm以内) |  | m | 24.1 | 0.46 |  | 11.09
169 | 030413002020 | 凿(压)槽 | (1)类型:人工切割 (2)名称:砖结构(宽mm×深mm70×70) (3)混凝土标准:1:3(32.5) | m | 20.95 | 21.8 |  | 456.8
169.1 | 31011156T | 砖结构(宽mm×深mm70×70) |  | m | 20.95 | 21.8 |  | 456.8
170 | 031003001037 | 螺纹阀门 | (1)连接形式:螺纹连接 (2)材质:铜质 (3)规格、压力等级:DN75截止阀 (4)类型:截止阀 | 个 | 1 | 247.69 |  | 247.69
170.1 | 31005008T | 螺纹阀门安装DN75截止阀 |  | 个 | 1 | 247.69 |  | 247.69
171 | 031003001038 | 螺纹阀门 | (1)连接形式:螺纹连接 (2)材质:铜质 (3)规格、压力等级:DN75止回阀 (4)类型:止回阀 | 个 | 1 | 247.69 |  | 247.69
171.1 | 31005008 | 螺纹阀门安装 、DN75止回阀 |  | 个 | 1 | 247.69 |  | 247.69
172 | 031003013005 | 水表 | (1)连接形式:螺纹连接 (2)安装部位(室内外):室内 (3)型号、规格:普通水表 DN50 | 个 | 1 | 269.16 |  | 269.16
172.1 | 31005311 | 普通水表安装(螺纹连接)(公称直径50mm以内) |  | 个 | 1 | 269.16 |  | 269.16
173 | 031003001039 | 螺纹阀门 | (1)连接形式:螺纹连接 (2)材质:铜质 (3)规格、压力等级:DN32 (4)类型:闸阀 | 个 | 30 | 69.29 |  | 2078.83
173.1 | 31005004 | 螺纹阀门安装(公称直径32mm以内) |  | 个 | 30 | 69.29 |  | 2078.83
174 | 031003001040 | 螺纹阀门 | (1)连接形式:螺纹连接 (2)焊接方法:热熔 (3)材质:铜质 (4)规格、压力等级:(公称直径25mm以内 (5)阀门 | 个 | 1 | 49.78 |  | 49.78
174.1 | 31005003 | 螺纹阀门安装(公称直径25mm以内) |  | 个 | 1 | 49.78 |  | 49.78
175 | 031001006085 | 塑料管 （热水管） | (1)介质:热水管 (2)安装部位:室内 (3)连接形式:热熔连接 (4)材质、规格:PPR DN20 (5)压力试验及吹、洗设计要求:水压力试验、消毒、冲洗 | m | 68.39 | 1.01 |  | 69.21
分部分项工程量清单与计价表
工程名称：新泉服务区公厕提升改造工程-预算 | [6 empty] | 第25页 共55页
序号 | 项目编码 | 项目名称 | 项目特征描述 | 计量单位 | 工程量 | 金 额(元)
[6 empty] | 综合单价 |  | 合价
175.1 | 31011133 | 管道消毒、冲洗(公称直径20mm以内)PPR(热熔连接) De20 |  | m | 68.39 | 0.51 |  | 34.6
175.2 | 31011133 | 管道消毒、冲洗(公称直径20mm以内) |  | m | 68.39 | 0.51 |  | 34.6
排水系统 | [8 empty] | 分项工程(17安装)
176 | 031001006109 | 塑料管 | (1)连接形式:粘接 (2)安装部位:排污管道 (3)介质:PCV-U (4)外径(315mm以内 | m | 46.04 | 196.43 |  | 9043.6
176.1 | 31001367 | 室内塑料排水管(粘接) 外径(315mm以内 |  | m | 46.04 | 196.43 |  | 9043.6
177 | 031001006110 | 塑料管 | (1)连接形式:(粘接 (2)安装部位: 室内排污 (3)介质:PVC-U (4)材质、规格:外径250mm以内 | m | 35.036 | 118.63 |  | 4156.46
177.1 | 31001366 | 室内塑料排水管(粘接) 外径250mm以内 |  | m | 35.036 | 118.63 |  | 4156.46
178 | 031001006111 | 塑料管 | (1)连接形式:粘接 (2)安装部位:室内 (3)介质:污水、废水 (4)材质、规格:PVC-U排水管 De160 (5)压力试验及吹、洗设计要求:灌水试验 | m | 64.98 | 81.73 |  | 5310.99
178.1 | 31001364 | 室内 PVC-U(承插粘接) De160 |  | m | 64.98 | 81.73 |  | 5310.99
179 | 031001006112 | 塑料管 | (1)连接形式:粘接 (2)安装部位:室内 (3)介质:污水、废水 (4)材质、规格:PVC-U排水管 De110 (5)压力试验及吹、洗设计要求:灌水试验 | m | 64.8 | 56.27 |  | 3646.12
179.1 | 31001363 | 室内 PVC-U(承插粘接) De110 |  | m | 64.8 | 56.27 |  | 3646.12
180 | 031001006113 | 塑料管 | (1)连接形式:粘接 (2)安装部位:室内 (3)介质:污水、废水 (4)材质、规格:塑料排水管 DN70 (5)压力试验及吹、洗设计要求:灌水试验 | m | 18.9 | 42.42 |  | 801.76
180.1 | 31001362 | 室内塑料排水管(粘接) 外径75mm以内 |  | m | 18.9 | 42.42 |  | 801.76
181 | 031004004007 | 洗涤盆 | (1)规格、类型:其他成品卫生器具(成品拖布池安装) | 组 | 1 | 441.19 |  | 441.19
181.1 | 31006051 | 其他成品卫生器具(成品拖布池安装) |  | 套 | 1 | 441.19 |  | 441.19
182 | 031004014007 | 给、排水附(配)件 | (1)型号、规格:地漏 DN50 | 个 | 12 | 38.76 |  | 465.12
182.1 | 31006097T | 地漏 DN50 |  | 个 | 12 | 38.76 |  | 465.12
分部分项工程量清单与计价表
工程名称：新泉服务区公厕提升改造工程-预算 | [6 empty] | 第26页 共55页
序号 | 项目编码 | 项目名称 | 项目特征描述 | 计量单位 | 工程量 | 金 额(元)
[6 empty] | 综合单价 |  | 合价
183 | 031004007007 | 小便器 | (1)规格、类型:壁挂式小便器安装(脚踏阀开关) | 组 | 21 | 704.61 |  | 14796.8
183.1 | 31006047T | 壁挂式小便器安装(感应开关 埋入式) |  | 套 | 21 | 704.61 |  | 14796.8
184 | 031004006033 | 大便器 | (1)规格、类型:蹲式大便器安装(低位水箱) | 组 | 51 | 412.22 |  | 21022.98
184.1 | 31006039T | 蹲式大便器安装(低位水箱) |  | 套 | 51 | 412.22 |  | 21022.98
185 | 031004006034 | 大便器 | (1)规格、类型:坐式大便器安装(连体水箱) | 套 | 5 | 746.72 |  | 3733.59
185.1 | 31006042 | 坐式大便器安装(连体水箱) |  | 套 | 5 | 746.72 |  | 3733.59
186 | 031004003025 | 洗脸盆 | (1)材质: 陶瓷 (2)规格、类型:洗脸盆(台下式 冷水)感应式水嘴 | 组 | 11 | 314.79 |  | 3462.66
186.1 | 31006022T | 混合冷热龙头 |  | 组 | 11 | 314.79 |  | 3462.66
187 | 031004003026 | 洗脸盆 | (1)材质:陶瓷 (2)规格、类型: | 组 | 2 | 562.47 |  | 1124.94
187.1 | 31006019T | 洗脸盆(立柱式 冷热水) |  | 组 | 2 | 562.47 |  | 1124.94
188 | 031004010007 | 淋浴器 | (1)材质、规格:不锈钢（电镀） (2)组装形式:成套淋浴器 | 套 | 3 | 260.27 |  | 780.8
188.1 | 31006060 | 成套淋浴器(手动开关 冷热水) |  | 套 | 3 | 260.27 |  | 780.8
189 | 040504003003 | 塑料检查井 | (1)C15砼垫层 100mm (2)塑料井 直径 700 (3)塑料井筒，塑料井盖 | 座 | 8 | 1437.12 |  | 11496.98
189.1 | 40501148T | 整体井池安装(塑料检查井 井筒直径700mm以内) |  | 套 | 8 | 861.39 |  | 6891.09
189.2 | 40501049 | 井盖、井箅安装(安全防坠网) |  | 座 | 8 | 59.54 |  | 476.34
189.3 | 40501046T | 井盖、井箅安装(树脂复合井盖井座 Φ700) |  | 座 | 8 | 473.2 |  | 3785.62
189.4 | 40501005T | C15排水井垫层(预拌非泵送普通混凝土) |  | m3 | 0.628 | 547.62 |  | 343.91
190 | 010101007003 | 管沟土方 | (1)三类土 (2)直径50mm以内 (3)1m深 | m | 81.076 | 61.2 |  | 4961.73
190.1 | 31011211 | 管道挖土方(管道挖填土方 管道公称直径50mm以内1m深) |  | m | 81.076 | 61.2 |  | 4961.73
191 | 010103001015 | 回填方 | (1)95% (2)机制砂 用于回填、垫层 | m3 | 59.976 | 127.03 |  | 7618.97
191.1 | 40101108T | 槽、坑回填砂(人工摊铺机械夯实) |  | m3 | 59.976 | 127.03 |  | 7618.97
192 | 010103001016 | 回填方 | (1)95% (2)三类土 | m3 | 131.103 | 9.2 |  | 1206.15
192.1 | 10101103 | 回填工程(填土机械夯实 槽坑) |  | m3 | 131.103 | 9.2 |  | 1206.15
193 | 010103002009 | 余方弃置 |  | m3 | 59.976 | 15 |  | 899.4
分部分项工程量清单与计价表
工程名称：新泉服务区公厕提升改造工程-预算 | [6 empty] | 第27页 共55页
序号 | 项目编码 | 项目名称 | 项目特征描述 | 计量单位 | 工程量 | 金 额(元)
[6 empty] | 综合单价 |  | 合价
193.1 | 10101086T | 自卸汽车运土(载重10t以外 运距5km以内) |  | m3 | 59.976 | 15 |  | 899.4
消火栓改造 | [8 empty] | 分项工程(17安装)
194 | 030901010005 | 室内消火栓（新增） | (1)型号、规格:单栓带消防软卷盘组合式消防柜 (2)安装方式: (3)附件材质、规格:薄型消防柜内采用旋转型栓口,规格为SNZW65(减压型);公称直径?65有内衬里的消防水带一条,长度为25m;消防水枪(QZ3.5/7.5)一个,消防软卷盘一套,包括:内径?19的消防软管，长度为30m、直流喷雾喷枪,当量喷嘴直径?6。 (4)安装性质:新增 | 套 | 2 | 816.57 |  | 1633.15
194.1 | 30901076T | 单栓带消防软卷盘组合式消防柜 薄型消防柜内采用旋转型栓口,规格为SNZW65(减压型);公称直径?65有内衬里的消防水带一条,长度为25m;消防水枪(QZ3.5/7.5)一个,消防软卷盘一套,包括:内径?19的消防软管，长度为30m、直流喷雾喷枪,当量喷嘴直径?6。 |  | 套 | 2 | 816.57 |  | 1633.15
多媒体互动 | [8 empty] | 分项工程(17安装)
195 | 030411001118 | 配管（多媒体互动电源线路） | (1)材质:PC阻燃管 (2)规格:φ16 (3)名称:刚性阻燃管 | m | 8.3 | 8.34 |  | 69.26
195.1 | 30412185 | 砖、混凝土结构暗配(外径≤16mm) |  | m | 8.3 | 8.34 |  | 69.26
196 | 030411004114 | 配线（多媒体互动） | (1)材质:铜芯线 (2)名称:穿动力线 (3)型号:导线截面≤2.5mm2 (4)配线部位:插座 | m | 29.4 | 4.38 |  | 128.74
196.1 | 30413024T | 穿动力线(铜芯 导线截面≤2.5mm2) |  | 单线 | 29.4 | 4.38 |  | 128.74
197 | 030411001119 | 配管(多媒体互动电源线路） | (1)材质:PC阻燃管 (2)规格:(外径≤25mm) (3)名称:导线管 (4)敷设方式:暗敷设 | m | 35 | 13.25 |  | 463.68
197.1 | 30412187T | 砖、混凝土结构暗配(外径≤25mm) |  | m | 35 | 13.25 |  | 463.68
198 | 01B033 | 单通道地面AR体感互动投影 地面显示尺寸约: 4.4米高*2.48米 | (1)1、高亮激光短距投影仪ViewSonic LS710HD（0.65”1080pDLP系统(1920x1080)5500流明4500 ANSI Lumens3000000:1激光20000/30000小时1329+/-5%0.49定焦100”@1.08m+/- 1 | 项 | 1 | 36298.02 |  | 36298.02
分部分项工程量清单与计价表
工程名称：新泉服务区公厕提升改造工程-预算 | [6 empty] | 第28页 共55页
序号 | 项目编码 | 项目名称 | 项目特征描述 | 计量单位 | 工程量 | 金 额(元)
[6 empty] | 综合单价 |  | 合价
|  |  | 5”(H/V0.8x-2.0x34/31dB15WX2） (2)2、含硬件、软件及数字内容:1、高亮激光短距投影仪 4500-5000流明支持1920*1080P壹台；2、投影线材 光纤HDMI20-30米；3、人体AR互动感应器（人体AR互动感应器）壹套；4、AR互动程序（含互动游戏素材内容）壹套；5、单通道墙面AR互动主机壹台； |  |  | 0 |  | 0
198.1 | 101BC001T | 单通道地面AR体感互动投影 地面显示尺寸约: 4.4米高*2.48米 |  | 项 | 1 | 36298.02 |  | 36298.02
199 | 030411004115 | 配线 | (1)名称:VGA数据线 (2)配线形式:暗配 | m | 36.5 | 18.73 |  | 683.69
199.1 | 30502021T | VGA数据线 |  | m | 36.5 | 18.73 |  | 683.69
200 | 030411004116 | 配线 | (1)名称:HDMI高清数据线 (2)配线部位:暗配 | m | 36.5 | 17.02 |  | 621.23
200.1 | 30502021T | HDMI高清数据线 |  | m | 36.5 | 17.02 |  | 621.23
房屋建筑与装饰工程（B区） | [8 empty] | 单位工程(17房屋建筑与装饰)
拆除工程 | [8 empty] | 分项工程(17房屋建筑与装饰)
201 | 01B027 | 拆除工程 | (1)拆除工程包干 (2)（包含卫生洁具、砖墙、门窗、墙面、地面、天棚、卫生间隔断、洗手池、栏杆等设计范围的所有拆除工程） | 项 | 1 | 27416 |  | 27416
201.1 | 101BC032 | 拆除工程 |  | 项 | 1 | 27416 |  | 27416
202 | 01B028 | 余方弃置 | (1)所有拆除垃圾外运包干 (2)（含所有拆除垃圾、挖沟槽及基坑土方等的装车费、外运费、弃方点费用、高速公路通行费等所有费用） | 项 | 1 | 20424 |  | 20424
202.1 | 101BC033 | 余方弃置 |  | 项 | 1 | 20424 |  | 20424
一般土建 | [8 empty] | 分项工程(17房屋建筑与装饰)
203 | 010101003002 | 挖沟槽土方 | (1)三类土 (2)2m以内 | m3 | 1.649 | 6.45 |  | 10.64
203.1 | 10101055 | 挖掘机挖槽坑土方(不装车 三类土) |  | m3 | 1.566 | 3.94 |  | 6.16
203.2 | 10101018T | 人工挖沟槽土方(三类土 槽深2m以内) 人工辅助机械开挖不超过总挖方量5% |  | m3 | 0.082 | 54.62 |  | 4.48
204 | 010101004002 | 挖基坑土方 | (1)三类土 (2)2m以内 | m3 | 26.078 | 6.64 |  | 173.22
204.1 | 10101055 | 挖掘机挖槽坑土方(不装车 三类土) |  | m3 | 24.774 | 3.94 |  | 97.55
204.2 | 10101030T | 人工挖基坑土方(三类土 坑 |  | m3 | 1.304 | 57.98 |  | 75.61
分部分项工程量清单与计价表
工程名称：新泉服务区公厕提升改造工程-预算 | [6 empty] | 第29页 共55页
序号 | 项目编码 | 项目名称 | 项目特征描述 | 计量单位 | 工程量 | 金 额(元)
[6 empty] | 综合单价 |  | 合价
|  | 深2m以内) 人工辅助机械开挖不超过总挖方量5% |  |  |  | 0 |  | 0
205 | 010103001005 | 回填方 | (1)符合设计及规范要求 (2)三类土 (3)符合设计及规范要求 (4)原土回填 | m3 | 18.519 | 9.2 |  | 170.37
205.1 | 10101103 | 回填工程(填土机械夯实 槽坑) |  | m3 | 18.519 | 9.2 |  | 170.37
206 | 010103002006 | 余方弃置 | (1)三类土 (2)22.902km | m3 |  | 0 |  | 0
206.1 | 10101075 | 机械装土方(装载机装土方) |  | m3 |  | 3.05 |  | 0
206.2 | 10101086T | 自卸汽车运土(载重10t以外 运距22.902km以内) |  | m3 |  | 48.59 |  | 0
207 | 010401004002 | 多孔砖墙 | (1)烧结煤矸石多孔砖、190×190×90、MU10 (2)内外墙、3.6m以内 (3)M7.5砌筑砂浆 | m3 | 72.164 | 508.99 |  | 36730.75
207.1 | 10104005T | 多孔砖墙(190mm厚) |  | m3 | 72.164 | 508.99 |  | 36730.75
208 | 010405001002 | 砌筑超高增加费 | (1)每增0.5m砌筑超高增加费 | m3 | 1.019 | 16.18 |  | 16.49
208.1 | 10104023 | 每增0.5m砌筑超高增加费 |  | m3 | 1.019 | 16.18 |  | 16.49
209 | 010501001005 | 垫层 | (1)非泵送商品混凝土 (2)C15 | m3 | 1.521 | 418.61 |  | 636.7
209.1 | 10105001T | 基础(C15预拌非泵送普通混凝土 垫层) |  | m3 | 1.521 | 400.96 |  | 609.87
209.2 | 10105057 | 混凝土调整费(非泵送调整费) |  | m3 | 1.536 | 17.48 |  | 26.85
210 | 010501001008 | 垫层 | (1)非泵送商品混凝土 (2)C20细石砼 | m3 | 1.951 | 446.14 |  | 870.43
210.1 | 10105001T | 基础(C20预拌非泵送细石混凝土 垫层) |  | m3 | 1.951 | 428.5 |  | 836
210.2 | 10105057 | 混凝土调整费(非泵送调整费) |  | m3 | 1.97 | 17.48 |  | 34.44
211 | 010501003002 | 独立基础 | (1)非泵送商品混凝土 (2)C30 | m3 | 5.796 | 452.23 |  | 2621.1
211.1 | 10105003T | C30预拌非泵送普通混凝土(独立基础) |  | m3 | 5.796 | 434.57 |  | 2518.78
211.2 | 10105057 | 混凝土调整费(非泵送调整费) |  | m3 | 5.854 | 17.48 |  | 102.33
212 | 010502001002 | 矩形柱 | (1)非泵送商品混凝土 (2)C30 | m3 | 2.121 | 467.47 |  | 991.5
212.1 | 10105011T | C30预拌非泵送普通混凝土(独立矩形柱) |  | m3 | 2.121 | 449.81 |  | 954.04
212.2 | 10105057 | 混凝土调整费(非泵送调整费) |  | m3 | 2.143 | 17.48 |  | 37.46
213 | 010503001002 | 基础梁 | (1)非泵送商品混凝土 (2)C30 | m3 | 3.724 | 457.64 |  | 1704.27
213.1 | 10105015T | C30预拌非泵送普通混凝土(基础梁) |  | m3 | 3.724 | 439.99 |  | 1638.52
分部分项工程量清单与计价表
工程名称：新泉服务区公厕提升改造工程-预算 | [6 empty] | 第30页 共55页
序号 | 项目编码 | 项目名称 | 项目特征描述 | 计量单位 | 工程量 | 金 额(元)
[6 empty] | 综合单价 |  | 合价
213.2 | 10105057 | 混凝土调整费(非泵送调整费) |  | m3 | 3.761 | 17.48 |  | 65.74
214 | 010503004002 | 圈梁 | (1)非泵送商品混凝土 (2)C20 | m3 | 5.14 | 637.86 |  | 3278.62
214.1 | 10105019 | C20非泵送混凝土(圈梁) |  | m3 | 5.14 | 637.86 |  | 3278.62
215 | 010515001013 | 现浇构件钢筋 | (1)HRB400EΦ6 | t | 0.087 | 6119.1 |  | 532.36
215.1 | 10105067T | 现浇构件带肋钢筋HRB400以内(直径≤10mm) |  | t | 0.087 | 6119.1 |  | 532.36
216 | 010515001014 | 现浇构件钢筋 | (1)HRB400EΦ8 | t | 0.134 | 5758.39 |  | 771.62
216.1 | 10105067T | 现浇构件带肋钢筋HRB400以内(直径≤10mm) |  | t | 0.134 | 5758.39 |  | 771.62
217 | 010515001015 | 现浇构件钢筋 | (1)HRB400EΦ10 | t | 0.132 | 5758.39 |  | 760.1
217.1 | 10105067 | 现浇构件带肋钢筋HRB400以内(直径≤10mm) |  | t | 0.132 | 5758.39 |  | 760.1
218 | 010515001016 | 现浇构件钢筋 | (1)HRB400EΦ14 | t | 0.186 | 5409.26 |  | 1006.12
218.1 | 10105068T | 现浇构件带肋钢筋HRB400以内(直径12-18mm) |  | t | 0.186 | 5409.26 |  | 1006.12
219 | 010515001017 | 现浇构件钢筋 | (1)HRB400EΦ16 | t | 0.468 | 5376.97 |  | 2516.42
219.1 | 10105068 | 现浇构件带肋钢筋HRB400以内(直径12-18mm) |  | t | 0.468 | 5376.97 |  | 2516.42
220 | 010515001018 | 现浇构件钢筋 | (1)HRB400EΦ22 | t | 0.108 | 5098.81 |  | 550.68
220.1 | 10105069 | 现浇构件带肋钢筋HRB400以内(直径20-25mm) |  | t | 0.108 | 5098.81 |  | 550.68
钢结构工程 | [8 empty] | 分项工程(17房屋建筑与装饰)
221 | 010603001003 | 实腹钢柱 | (1)实腹钢柱 (2)Q345B 箱型 (3)3.0t以内 | t | 0.799 | 8836.59 |  | 7060.44
221.1 | 10302013T | 钢柱制作(钢板柱制作 箱型 最大钢板厚20mm以内) |  | t | 0.799 | 7603.36 |  | 6075.08
221.2 | 10302127T | 钢柱安装(3.0t以内) 安装在混凝土柱上 |  | t | 0.799 | 1084.36 |  | 866.4
221.3 | 10302198T | 金属构件运输(一类金属构件 运距10km以内) |  | t | 0.799 | 148.88 |  | 118.96
222 | 010604001003 | 钢梁 | (1)钢梁 (2)Q345B 焊接箱型 (3)1.5t以内 | t | 3.56 | 8131.04 |  | 28946.51
222.1 | 10302039T | 钢梁、钢吊车梁、钢制动梁制作、钢屋架制作(焊接箱型钢梁制作 最大钢板厚20mm以内) |  | t | 3.559 | 7101.4 |  | 25273.87
222.2 | 10302132T | 钢梁、吊车梁(钢梁安装1.5t以内) |  | t | 3.559 | 883.01 |  | 3142.62
222.3 | 10302198T | 金属构件运输(一类金属构件 运距10km以内) |  | t | 3.56 | 148.88 |  | 530.02
223 | 010516002002 | 预埋铁件 | (1)钢材种类:Q235B钢板 | t | 0.376 | 9031.26 |  | 3395.76
223.1 | 10105126 | 铁件、螺栓(预埋铁件安装) |  | t | 0.376 | 9031.26 |  | 3395.76
224 | 010606002002 | 钢檩条 | (1)Q235、C102×51×14.5×1.9 (2)檩条 | t | 0.798 | 8431.51 |  | 6728.35
分部分项工程量清单与计价表
工程名称：新泉服务区公厕提升改造工程-预算 | [6 empty] | 第31页 共55页
序号 | 项目编码 | 项目名称 | 项目特征描述 | 计量单位 | 工程量 | 金 额(元)
[6 empty] | 综合单价 |  | 合价
|  |  | (3)0.3t以内 |  |  | 0 |  | 0
224.1 | 10302091T | 钢支撑、钢檩条、钢墙架制作(钢檩条制作 C型Z型) |  | t | 0.798 | 6824.65 |  | 5446.07
224.2 | 10302161T | 钢支撑、檩条、其他钢构件安装(钢檩条安装 每根构件质量0.3t以内) |  | t | 0.798 | 1457.98 |  | 1163.47
224.3 | 10302198T | 金属构件运输(一类金属构件 运距10km以内) |  | t | 0.798 | 148.88 |  | 118.81
225 | 010515001020 | 现浇构件钢筋 | (1)钢筋拉结（HRB400EΦ14） | t | 0.116 | 5391.61 |  | 625.43
225.1 | 10105068T | 现浇构件带肋钢筋HRB400以内(直径12-18mm) |  | t | 0.116 | 5391.61 |  | 625.43
226 | 011405001002 | 金属面油漆 | (1)钢柱、钢梁、钢檩条、钢拉条 (2)抛丸除锈 等级Sa2.5 (3)红丹防锈漆二遍 (4)醇酸调和漆二遍 | m2 | 199.67 | 63.62 |  | 12702.61
226.1 | 10106008T | 金属构件制作(金属面除锈 抛丸) |  | m2 | 199.67 | 41.09 |  | 8203.88
226.2 | 10114110T | 金属面其他油漆(金属面 红丹防锈漆一遍) 防锈漆二遍 |  | m2 | 199.67 | 11.34 |  | 2264.98
226.3 | 10114111T | 金属面其他油漆(金属面 醇酸调和漆二遍) |  | m2 | 199.67 | 11.19 |  | 2233.75
227 | 010516001002 | 预埋螺栓 | (1)地脚螺栓 (2)M33 | t | 0.286 | 11680.62 |  | 3340.66
227.1 | 10105125T | 铁件、螺栓(预埋螺栓安装) |  | t | 0.286 | 11680.62 |  | 3340.66
228 | 010516004003 | 建筑植筋 | (1)化学螺栓加固 (2)φ18 (3)12d | 个 | 72 | 27.5 |  | 1979.91
228.1 | 10105121T | 建筑植筋(化学螺栓(玻璃管锚栓 深度12d以内 φ18) |  | 个 | 72 | 27.5 |  | 1979.91
229 | 010516004004 | 建筑植筋 | (1)注入式 (2)φ16 (3)15d | 个 | 28 | 9.63 |  | 269.71
229.1 | 10105113T | 注入式建筑植筋(深度15d φ18以内) |  | 个 | 28 | 9.63 |  | 269.71
内墙面工程 | [8 empty] | 分项工程(17房屋建筑与装饰)
230 | 011201004016 | 立面砂浆找平层 | (1)砖墙 (2)9厚1:3水泥砂浆打底扫毛或划出纹道 (3)5厚1:2.5水泥砂浆抹平 | m2 | 700.745 | 27.53 |  | 19288.99
230.1 | 10112013T | 内墙面水泥砂浆找平抹灰(砖墙、混凝土墙 9+5mm厚) 不做踢脚线 |  | m2 | 700.745 | 27.53 |  | 19288.99
231 | 011204003009 | 块料墙面 | (1)墙体类型:砖墙 (2)安装方式:挂贴 (3)结合层:10厚1:3水泥砂浆灌浆 (4)面层材料品种、规格、颜色:600×1200墙面砖 | m2 | 651.908 | 196.06 |  | 127813.86
分部分项工程量清单与计价表
工程名称：新泉服务区公厕提升改造工程-预算 | [6 empty] | 第32页 共55页
序号 | 项目编码 | 项目名称 | 项目特征描述 | 计量单位 | 工程量 | 金 额(元)
[6 empty] | 综合单价 |  | 合价
231.1 | 10112195T | 块料墙面(内墙墙面挂贴面砖) |  | m2 | 651.908 | 196.06 |  | 127813.86
232 | 011204003010 | 块料墙面（青砖） | (1)墙体类型:内墙面 (2)安装方式:水泥砂浆粘贴 (3)结合层:10厚1:2水泥砂浆结合层 (4)面层材料品种、规格、颜色:10厚青砖饰面 | m2 | 3.028 | 201.66 |  | 610.64
232.1 | 10112076T | 内墙面面砖(每块面积≤0.06m2 水泥砂浆粘贴) |  | m2 | 3.028 | 201.66 |  | 610.64
233 | 011207001004 | 墙面装饰板 | (1)9厚阻燃板 (2)2厚仿木纹铝板 | m2 | 3.186 | 385.35 |  | 1227.73
233.1 | 10112217T | 墙面饰面(阻燃板基层) |  | m2 | 3.186 | 63.77 |  | 203.15
233.2 | 10112245T | 墙面饰面(铝合金复合板墙面 阻燃板基层上) |  | m2 | 3.186 | 321.59 |  | 1024.58
234 | 011406001023 | 抹灰面油漆涂料 | (1)内墙 (2)满刮腻子二遍 (3)白色水泥漆、一底两面 | m2 | 38.555 | 30.24 |  | 1165.92
234.1 | 10114133T | 水泥漆(室内 墙面 二遍) |  | m2 | 38.555 | 30.24 |  | 1165.92
235 | 010903002004 | 墙面涂膜防水 | (1)聚氨脂防水涂膜 (2)2厚 | m2 |  | 0 |  | 0
235.1 | 10109083 | 涂料防水(聚氨脂防水涂膜2mm厚 立面) |  | m2 |  | 43.95 |  | 0
236 | 011210006011 | 其他隔断（门洞顶，460mm宽） | (1)隔板材料品种、规格、颜色:9厚阻燃板 (2)面层材料品种、规格、颜色:2厚仿木纹铝板、6厚亚克力板 (3)按正立面投影面积计取 | m2 | 3.1 | 1055.72 |  | 3272.73
236.1 | 10112217T | 墙面饰面(阻燃板基层) |  | m2 | 11.036 | 63.77 |  | 703.72
236.2 | 10112245T | 墙面饰面(铝合金复合板墙面 阻燃板基层上) |  | m2 | 6.696 | 321.59 |  | 2153.34
236.3 | 10113122T | 天棚面层(天棚灯片(搁放型) 亚克力板) |  | m2 | 2.356 | 176.43 |  | 415.67
237 | 011210002004 | 金属隔断（淋浴间） | (1)基层30×30镀锌方钢管骨架，横、纵向间距@600mm (2)1厚仿木纹铝板 | m2 | 15.432 | 319.15 |  | 4925.09
237.1 | 10106014T | 其他(镀锌方钢管构架制作、安装) |  | t | 0.047 | 10253.27 |  | 481.91
237.2 | 10112246T | 墙面饰面(铝合金复合板墙面 木龙骨基层上) |  | m2 | 15.432 | 287.92 |  | 4443.23
238 | 011210005004 | 成品隔断 | (1)12厚抗倍特板 | m2 | 234.412 | 258.79 |  | 60662.73
238.1 | 10112344T | 成品隔断(抗倍特板隔断 卫生间) |  | m2 | 234.412 | 258.79 |  | 60662.73
239 | 011210006012 | 其他隔断 | (1)20厚磨光大理石板（白色） | m2 | 6.795 | 516.04 |  | 3506.47
239.1 | 10112349T | 其他隔断(大理石隔断) |  | m2 | 6.795 | 516.04 |  | 3506.47
分部分项工程量清单与计价表
工程名称：新泉服务区公厕提升改造工程-预算 | [6 empty] | 第33页 共55页
序号 | 项目编码 | 项目名称 | 项目特征描述 | 计量单位 | 工程量 | 金 额(元)
[6 empty] | 综合单价 |  | 合价
外墙面工程 | [8 empty] | 分项工程(17房屋建筑与装饰)
240 | 011201004014 | 立面砂浆找平层 | (1)砖墙 (2)9厚1:3水泥砂浆打底扫毛或划出纹道 (3)5厚1:2.5水泥砂浆抹平 | m2 | 223.184 | 44.57 |  | 9948.2
240.1 | 10112018T | 外墙面水泥砂浆找平抹灰(砖墙、混凝土墙 9+5mm厚) |  | m2 | 223.184 | 44.57 |  | 9948.2
241 | 010903004002 | 墙面变形缝 | (1)墙面分格，横纵间距@6m | m | 26.05 | 5.02 |  | 130.85
241.1 | 10112024 | 抹灰分格嵌缝(墙面分格) |  | m | 26.05 | 5.02 |  | 130.85
242 | 011406001019 | 抹灰面油漆涂料 | (1)外墙 (2)满刮腻子二遍 (3)黄色真石漆，一底两面 | m2 | 220.304 | 99.24 |  | 21863.05
242.1 | 10114125T | 调和漆、真石漆、氟碳漆、裂纹漆(真石漆 墙面) |  | m2 | 220.304 | 99.24 |  | 21863.05
243 | 011406001020 | 抹灰面油漆涂料（独立柱面） | (1)独立柱 (2)满刮腻子二遍 (3)白色真石漆，一底两面 | m2 | 2.88 | 110.6 |  | 318.53
243.1 | 10114125T | 调和漆、真石漆、氟碳漆、裂纹漆(真石漆 墙面) |  | m2 | 2.88 | 110.6 |  | 318.53
楼地面工程 | [8 empty] | 分项工程(17房屋建筑与装饰)
244 | 010401012004 | 零星砌砖 | (1)墩台、台阶 (2)烧结煤矸石多孔砖、190×190×90、MU10 (3)M7.5砌筑砂浆 | m3 | 2.815 | 637.92 |  | 1795.74
244.1 | 10104012T | 零星砌砖(零星砖砌体) |  | m3 | 2.815 | 637.92 |  | 1795.74
245 | 010507001002 | 散水、坡道 |  | m2 | 12.606 | 216.5 |  | 2729.24
245.1 | 10105134T | 混凝土散水、坡道(C20水泥面层防滑坡道 12J003-4A/A7 碎石垫层) |  | m2 | 12.606 | 216.5 |  | 2729.24
246 | 010404001004 | 垫层 | (1)炉渣垫层、150厚/200厚 | m3 | 69.956 | 114.21 |  | 7989.59
246.1 | 10104078 | 炉（矿）渣垫层(干铺) |  | m3 | 69.956 | 114.21 |  | 7989.59
247 | 010501001010 | 垫层 | (1)非泵送商品混凝土 (2)C15 | m3 | 24.014 | 418.62 |  | 10052.7
247.1 | 10105001T | 基础(C15预拌非泵送普通混凝土 垫层) |  | m3 | 24.014 | 400.96 |  | 9628.74
247.2 | 10105057 | 混凝土调整费(非泵送调整费) |  | m3 | 24.254 | 17.48 |  | 423.96
248 | 010903003004 | 墙身水平防潮层 | (1)防水砂浆 (2)20厚1:2水泥砂浆，掺防水剂5% | m2 | 31.688 | 27.43 |  | 869.05
248.1 | 10109104T | 刚性防水(防水砂浆 掺防水剂20mm厚) |  | m2 | 31.688 | 27.43 |  | 869.05
249 | 011102003009 | 块料楼地面 | (1)20厚1∶3干硬性水泥砂浆表面撒水泥粉+水泥浆一道 (2)750×1500全抛釉瓷砖 | m2 | 337.122 | 163.91 |  | 55256.73
分部分项工程量清单与计价表
工程名称：新泉服务区公厕提升改造工程-预算 | [6 empty] | 第34页 共55页
序号 | 项目编码 | 项目名称 | 项目特征描述 | 计量单位 | 工程量 | 金 额(元)
[6 empty] | 综合单价 |  | 合价
249.1 | 10111047T | (地砖楼地面 水泥砂浆结合层 不勾缝 周长3200mm以外) |  | m2 | 337.122 | 163.91 |  | 55256.73
250 | 011102003010 | 块料楼地面 | (1)20厚1∶3干硬性水泥砂浆表面撒水泥粉+水泥浆一道 (2)仿木纹瓷砖 | m2 | 75.901 | 180.84 |  | 13725.57
250.1 | 10111046T | (地砖楼地面 水泥砂浆结合层 不勾缝 周长3200mm以内) |  | m2 | 75.901 | 180.84 |  | 13725.57
251 | 010507003002 | 电缆沟、地沟、明暗沟 | (1)200mm（W）×200mm（H） (2)非泵送商品混凝土 (3)C15 (4)20厚1:3水泥砂浆找平 (5)1.2厚铝合金沟槽，展开宽度550mm (6)304不锈钢微孔盖板，300×580×25 | m | 67.463 | 417.39 |  | 28158.08
251.1 | 10105040T | 其他构件(C15预拌非泵送普通混凝土 地沟) |  | m3 |  | 436.03 |  | 0
251.2 | 10105001T | 基础(C15预拌非泵送普通混凝土 垫层) |  | m3 | 2.024 | 400.96 |  | 811.55
251.3 | 10105057 | 混凝土调整费(非泵送调整费) |  | m3 | 2.044 | 17.48 |  | 35.73
251.4 | 10111119T | 地沟水泥砂浆面层（20mm厚） |  | m2 | 37.105 | 42.13 |  | 1563.12
251.5 | BC001T | 1.2厚铝合金沟槽 |  | m | 67.463 | 70.02 |  | 4723.84
251.6 | 40501041T | 井盖、井箅安装(雨水井 铸铁平箅) |  | 套 | 116 | 181.24 |  | 21023.84
252 | 011107001002 | 石材台阶面 | (1)30厚1∶3干硬性水泥砂浆表面撒水泥粉+水泥浆一道 (2)20厚芝麻白花岗岩 (3)开防滑槽，详阶梯剖面图 | m2 | 4.462 | 259.1 |  | 1156.1
252.1 | 10111115T | 石板材台阶(水泥砂浆结合层) |  | m2 | 4.462 | 241.5 |  | 1077.58
252.2 | 10115249 | 石材开槽(开槽 断面面积 ≤30mm2) |  | m | 9.812 | 8 |  | 78.53
屋面工程 | [8 empty] | 分项工程(17房屋建筑与装饰)
253 | 010901002002 | 防水模板屋面 | (1)20厚木塑板 | m2 | 117.108 | 79.63 |  | 9324.84
253.1 | 10109022T | 型材屋面(防水模板 屋面) |  | m2 | 117.108 | 79.63 |  | 9324.84
254 | 010901001002 | 瓦屋面 | (1)3厚树脂瓦 | m2 | 117.108 | 84.87 |  | 9938.95
254.1 | 10109005T | 普通建筑瓦屋面(树脂瓦屋面 铺在钢筋混凝土檩上) |  | m2 |  | 149.9 |  | 0
254.2 | 10109025T | 型材屋面(树脂瓦 檩条或混凝土面上) |  | m2 | 117.108 | 84.87 |  | 9938.95
255 | 010902001002 | 屋面卷材防水 | (1)3厚高聚物改性沥青自粘卷材 (2)1层 (3)自粘法 | m2 | 117.108 | 37.75 |  | 4420.54
255.1 | 10109053T | 卷材防水(高聚物改性沥青自粘卷材 自粘法一层 平面) |  | m2 | 117.108 | 37.75 |  | 4420.54
分部分项工程量清单与计价表
工程名称：新泉服务区公厕提升改造工程-预算 | [6 empty] | 第35页 共55页
序号 | 项目编码 | 项目名称 | 项目特征描述 | 计量单位 | 工程量 | 金 额(元)
[6 empty] | 综合单价 |  | 合价
256 | 010704012002 | 封檐板 | (1)20厚150mm高松木板材封檐板 (2)20m以内 | m | 19.364 | 20.95 |  | 405.65
256.1 | 10303027T | 屋面(封檐板安装 高度≤20m) |  | m | 19.364 | 20.95 |  | 405.65
257 | 01B001001002 | 屋面泛水 | (1)250mm×250mm，L型镀锌铁皮泛水板 | m | 25.551 | 26.51 |  | 677.47
257.1 | 10109191T | 屋面泛水(女儿墙泛水 镀锌铁皮) |  | m | 25.551 | 26.51 |  | 677.47
天棚工程 | [8 empty] | 分项工程(17房屋建筑与装饰)
258 | 011302001002 | 天棚吊顶 | (1)平面吊顶 (2)平面600×600轻钢龙骨(不上人型) (3)9厚阻燃板 (4)双层9厚纸面石膏板 | m2 | 256.831 | 187.7 |  | 48206.77
258.1 | 10113019 | 天棚龙骨(装配式U型轻钢(不上人型) 面层规格 600mm×600mm 平面) |  | m2 | 79.608 | 59.58 |  | 4742.98
258.2 | 10113019T | 天棚龙骨(装配式U型轻钢(不上人型) 面层规格 600mm×600mm 平面)反向支撑 |  | m2 | 177.223 | 63.91 |  | 11326.75
258.3 | 10113070T | 天棚基层(阻燃板基层(9mm)) |  | m2 | 293.565 | 56.87 |  | 16696.33
258.4 | 10113071 | 纸面石膏板天棚基层 |  | m2 |  | 24.96 |  | 0
258.5 | 10113085T | 石膏板天棚面层(安在U形轻钢龙骨上) |  | m2 | 568.541 | 27.16 |  | 15440.66
259 | 011302002002 | 格栅吊顶 | (1)平面600×600轻钢龙骨(不上人型) (2)100×50×1仿木纹铝方通格栅，间距100mm | m2 | 99.977 | 187.15 |  | 18710.33
259.1 | 10113019T | 天棚龙骨(装配式U型轻钢(不上人型) 面层规格 600mm×600mm 平面)反向支撑 |  | m2 | 99.977 | 63.91 |  | 6389.77
259.2 | 10113195T | 铝合金格栅吊顶天棚(铝格栅 规格100×50×1) |  | m2 | 99.977 | 123.23 |  | 12320.57
260 | 011304003002 | 天棚开孔 |  | 个 | 58 | 7.29 |  | 422.61
260.1 | 10113222 | 天棚开孔(灯光孔、风口，每个面积在0.02m2以内) |  | 个 | 58 | 7.29 |  | 422.61
261 | 011304001002 | 灯带槽 | (1)悬挑式，详DT-03剖面图 (2)9厚阻燃板 | m2 | 10.876 | 165.59 |  | 1800.96
261.1 | 10113217T | 灯槽、灯带(天棚面层悬挑式灯槽 直型阻燃板面) |  | m2 | 10.876 | 165.59 |  | 1800.96
262 | 011406001024 | 抹灰面油漆涂料 | (1)天棚面 (2)满刮腻子二遍 (3)乳胶漆、一底两面 | m2 | 382.779 | 29.16 |  | 11163.36
262.1 | 10114134T | 水泥漆(室内 天棚面 二遍) |  | m2 |  | 40.79 |  | 0
262.2 | 10114134T | 乳胶漆(室内 天棚面 二遍) |  | m2 | 382.779 | 29.16 |  | 11163.36
263 | 01B030 | 仿木纹铝板屏风 | (1)尺寸：1m×2m (2)1厚仿木纹铝板格栅屏风，20×20×1，间距@30mm | m2 | 16 | 826.33 |  | 13221.21
分部分项工程量清单与计价表
工程名称：新泉服务区公厕提升改造工程-预算 | [6 empty] | 第36页 共55页
序号 | 项目编码 | 项目名称 | 项目特征描述 | 计量单位 | 工程量 | 金 额(元)
[6 empty] | 综合单价 |  | 合价
263.1 | BC007T | 仿木纹铝板屏风 |  | m2 | 16 | 826.33 |  | 13221.21
门窗工程 | [8 empty] | 分项工程(17房屋建筑与装饰)
264 | 010807001003 | 金属（塑钢、断桥）窗 | (1)GC1510、1500mm×1000mm (2)黑色868系列铝合金型材 (3)6厚钢化玻璃 | m2 | 4.5 | 501.23 |  | 2255.52
264.1 | 10108070 | 铝合金窗(铝合金平开窗制作) |  | m2 | 4.5 | 417.35 |  | 1878.07
264.2 | 10108074 | 铝合金窗(铝合金平开窗安装) |  | m2 | 4.5 | 83.88 |  | 377.45
265 | 010807001004 | 金属（塑钢、断桥）窗 | (1)C3230，3200mm×3000mm (2)黑色868系列铝合金型材 (3)6厚钢化玻璃 | m2 |  | 0 |  | 0
265.1 | 10108072 | 铝合金窗(铝合金固定窗制作) |  | m2 |  | 229.75 |  | 0
265.2 | 10108076 | 铝合金窗(铝合金固定窗安装) |  | m2 |  | 88.98 |  | 0
266 | 01B028001002 | 仿木纹铝板格栅 100*50 | (1)仿木纹铝板格栅 (2)断面尺寸：100mm×50mm×2厚，间距100mm | m2 | 23.4 | 326.8 |  | 7647.18
266.1 | BC028T | 仿木纹铝板格栅 100*50*2 |  | m2 | 23.4 | 326.8 |  | 7647.18
267 | 010807003002 | 金属百叶窗 | (1)HC1206，1200mm×600mm (2)黑色868系列铝合金型材 | m2 | 2.88 | 440.56 |  | 1268.82
267.1 | 10108073 | 铝合金窗(铝合金百叶窗制作) |  | m2 | 2.88 | 361.77 |  | 1041.9
267.2 | 10108077 | 铝合金窗(铝合金百叶窗安装) |  | m2 | 2.88 | 78.79 |  | 226.91
268 | 010802001002 | 金属（塑钢）门 | (1)M0921，900mm×2100mm (2)M0821，800mm×2100mm (3)M1224，800mm×2100mm (4)仿木纹不锈钢门 | m2 | 11.91 | 931.45 |  | 11093.62
268.1 | 10108029T | 钢质防火、防盗门(钢质防盗门) |  | m2 | 11.91 | 931.45 |  | 11093.62
269 | 010803001002 | 金属卷帘（闸）门 | (1)门代号及洞口尺寸:JM3030 (2)门材质:铝合金卷帘门 (3)启动装置品种、规格:卷帘门电动装置 | m2 | 9 | 491.02 |  | 4419.2
269.1 | 10108030T | 金属卷帘门(铝合金卷帘门) |  | m2 | 9 | 346.18 |  | 3115.6
269.2 | 10108033 | 金属卷帘门(卷帘门电动装置) |  | 套 | 1 | 1303.61 |  | 1303.61
其他装饰工程 | [8 empty] | 分项工程(17房屋建筑与装饰)
270 | 040204004004 | 安砌侧（平、缘）石 | (1)100×250，654#花岗岩烧面立道牙 | m | 11.54 | 274.33 |  | 3165.72
分部分项工程量清单与计价表
工程名称：新泉服务区公厕提升改造工程-预算 | [6 empty] | 第37页 共55页
序号 | 项目编码 | 项目名称 | 项目特征描述 | 计量单位 | 工程量 | 金 额(元)
[6 empty] | 综合单价 |  | 合价
|  |  | (2)30厚1:3干硬性水泥砂浆 |  |  | 0 |  | 0
270.1 | 40204026T | 侧缘石安砌(路沿石(立缘石)安砌 截面半周长50cm以内 无基座) |  | m | 11.54 | 274.33 |  | 3165.72
271 | 01B006001004 | 仿木纹铝板造型门 | (1)仿木纹铝板造型门 (2)尺寸：2.1m*1.2m (3)详户外休息区L_01 A.B 立面图 | 樘 | 1 | 2450.99 |  | 2450.99
271.1 | BC006T | 仿木纹铝板造型门 |  | 樘 | 1 | 2450.99 |  | 2450.99
272 | 01B026001009 | 花池（800mm高花池） | (1)花池（800mm高花池） (2)断面尺寸：详花池剖面图； (3)烧结煤矸石多孔砖、190×190×90、MU10，M7.5砌筑砂浆； (4)9厚1:3水泥砂浆打底扫毛或划出纹道+5厚1:2.5水泥砂浆抹平； (5)10厚1:2水泥砂浆结合层； (6)10厚青砖饰面 | m | 26.886 | 738.22 |  | 19847.71
272.1 | 10104012T | 零星砌砖(零星砖砌体) |  | m3 | 8.195 | 637.92 |  | 5227.74
272.2 | 10112056T | 零星水泥砂浆找平抹灰(9+5mm厚) |  | m2 | 74.205 | 55.29 |  | 4102.94
272.3 | 10112121T | 内墙零星面砖(水泥砂浆粘贴 密缝) |  | m2 | 43.018 | 244.48 |  | 10517.07
273 | 01B026001010 | 花池（1500mm高花池） | (1)花池（1500mm高花池） (2)断面尺寸：详花池剖面图； (3)烧结煤矸石多孔砖、190×190×90、MU10，M7.5砌筑砂浆； (4)9厚1:3水泥砂浆打底扫毛或划出纹道+5厚1:2.5水泥砂浆抹平； (5)10厚1:2水泥砂浆结合层； (6)10厚青砖饰面 | m | 11.843 | 1469.64 |  | 17404.89
273.1 | 10104012T | 零星砌砖(零星砖砌体) |  | m3 | 8.252 | 637.92 |  | 5264.1
273.2 | 10112056T | 零星水泥砂浆找平抹灰(9+5mm厚) |  | m2 | 49.267 | 55.29 |  | 2724.07
273.3 | 10112121T | 内墙零星面砖(水泥砂浆粘贴 密缝) |  | m2 | 38.517 | 244.48 |  | 9416.67
274 | 01B002001004 | 庭院屋檐造型 | (1)庭院屋檐造型 (2)详图DT-12庭院屋檐剖面图 | m | 21.352 | 350.13 |  | 7476.05
274.1 | BC002T | 庭院屋檐造型 |  | m | 21.352 | 350.13 |  | 7476.05
275 | 011505010004 | 镜面玻璃 | (1)6厚镜面玻璃磨边 (2)详图DT-06洗手池剖面图 (3)9厚阻燃板 | m2 | 12.989 | 192.55 |  | 2500.99
275.1 | 10115135T | 浴厕配件(盥洗室台镜 不带 |  | m2 | 12.989 | 192.55 |  | 2500.99
分部分项工程量清单与计价表
工程名称：新泉服务区公厕提升改造工程-预算 | [6 empty] | 第38页 共55页
序号 | 项目编码 | 项目名称 | 项目特征描述 | 计量单位 | 工程量 | 金 额(元)
[6 empty] | 综合单价 |  | 合价
|  | 框 ＞1.0m2) |  |  |  | 0 |  | 0
276 | 050307010006 | 砖砌景墙 | (1)砖砌景墙 (2)烧结煤矸石多孔砖、190×190×90、MU10，M7.5砌筑砂浆； (3)9厚1:3水泥砂浆打底扫毛或划出纹道+5厚1:2.5水泥砂浆抹平； (4)10厚1:2水泥砂浆结合层； (5)10厚青砖饰面 | m2 | 3.198 | 592.55 |  | 1894.99
276.1 | 10104005T | 多孔砖墙(190mm厚) |  | m3 | 0.48 | 508.99 |  | 244.32
276.2 | 10112013T | 内墙面水泥砂浆找平抹灰(砖墙、混凝土墙 9+5mm厚) |  | m2 | 7.176 | 28.36 |  | 203.54
276.3 | 10112076T | 内墙面面砖(每块面积≤0.06m2 水泥砂浆粘贴) |  | m2 | 7.176 | 201.66 |  | 1447.14
277 | 011207001007 | 墙面装饰板 | (1)庭院造型隔墙 (2)9厚阻燃板 (3)2厚仿木纹铝板 | m2 | 4.166 | 653.81 |  | 2723.76
277.1 | 10112217T | 墙面饰面(阻燃板基层) |  | m2 | 4.166 | 98.79 |  | 411.56
277.2 | 10112245T | 墙面饰面(铝合金复合板墙面 阻燃板基层上) |  | m2 | 4.166 | 555.02 |  | 2312.2
278 | 01B004001004 | 平面彩绘饰面 | (1)平面彩绘饰面 (2)满刮腻子二遍，墙面彩绘 | m2 | 64.201 | 232.79 |  | 14945.2
278.1 | 10114173T | 腻子及其他(刮腻子 墙面 满刮二遍) |  | m2 | 64.201 | 16.86 |  | 1082.66
278.2 | BC004T | 平面彩绘饰面（艺术彩绘） |  | m2 | 64.201 | 215.92 |  | 13862.53
279 | 01B008001004 | 开水间、母婴室标识牌 | (1)开水间、母婴室标识牌 (2)详通用标志图1，175mm×350mm×40mm | 个 | 2 | 151.73 |  | 303.45
279.1 | BC008T | 开水间、母婴室标识牌 |  | 个 | 2 | 151.73 |  | 303.45
280 | 01B009001004 | 卫生间标识牌 120×120 | (1)卫生间标识牌 (2)详通用标志图2，120mm×120mm | 个 | 6 | 140.06 |  | 840.36
280.1 | BC009T | 卫生间标识牌 120×120 |  | 个 | 6 | 140.06 |  | 840.36
281 | 01B010001004 | 淋浴间标识牌 | (1)淋浴间标识牌 (2)详通用标志图2，300mm×120mm | 个 | 1 | 151.73 |  | 151.73
281.1 | BC010T | 淋浴间标识牌 |  | 个 | 1 | 151.73 |  | 151.73
282 | 01B011001004 | 卫生间标识牌 450×200 | (1)卫生间标识牌 (2)详通用标志图3，450mm×200mm | 个 | 3 | 291.79 |  | 875.36
282.1 | BC011T | 卫生间标识牌 450×200 |  | 个 | 3 | 291.79 |  | 875.36
283 | 01B012001004 | 铝合金百叶平开门 | (1)铝合金百叶平开门 (2)详图DT-06洗手池剖面图； (3)铝合金百叶+镀锌角钢骨架平开门 | m2 | 2.527 | 472.69 |  | 1194.48
283.1 | BC012T | 铝合金百叶平开门 |  | m2 | 2.527 | 472.69 |  | 1194.48
284 | 01B013001004 | 仿木纹铝板柜门 | (1)仿木纹铝板柜门 | m2 | 1.292 | 443.5 |  | 573
分部分项工程量清单与计价表
工程名称：新泉服务区公厕提升改造工程-预算 | [6 empty] | 第39页 共55页
序号 | 项目编码 | 项目名称 | 项目特征描述 | 计量单位 | 工程量 | 金 额(元)
[6 empty] | 综合单价 |  | 合价
|  |  | (2)详图DT-06洗手池剖面图； (3)2厚仿木纹铝板+镀锌角钢骨架平开门 |  |  | 0 |  | 0
284.1 | BC013T | 仿木纹铝板柜门 |  | m2 | 1.292 | 443.5 |  | 573
285 | 01B014001004 | 盥洗室洗手台 | (1)盥洗室洗手台 (2)详图DT-06洗手池剖面图； (3)L50×5角钢支架； (4)人造大理石台面 | m | 10.75 | 799.49 |  | 8594.51
285.1 | BC014T | 盥洗室洗手台 |  | m | 10.75 | 799.49 |  | 8594.51
286 | 01B015001004 | 开水间水槽 | (1)开水间水槽 (2)详图DT-07开水区水槽剖面图； (3)30×40角钢支架； (4)米黄色绣石洗手池； (5)米黄色绣石档板 | m | 1.9 | 641.92 |  | 1219.65
286.1 | BC015T | 开水间水槽 |  | m | 1.9 | 641.92 |  | 1219.65
287 | 01B019001004 | 装饰品（盥洗台处） | (1)装饰品 (2)详公厕前厅走廊L_03 A立面图 | 座 | 2 | 2801.13 |  | 5602.27
287.1 | BC019T | 装饰品 |  | 座 | 2 | 2801.13 |  | 5602.27
288 | 01B020001004 | 定制圆形广告灯箱 | (1)定制圆形广告灯箱 (2)详公厕男卫走廊L_05 A.B立面图，φ700mm | 个 | 12 | 583.57 |  | 7002.78
288.1 | BC020T | 定制圆形广告灯箱 |  | 个 | 12 | 583.57 |  | 7002.78
289 | 01B021001004 | 小便槽置物台 | (1)小便槽置物台 (2)详建施图大样11； (3)断面尺寸：200mm×300mm； (4)40×40×2.5镀锌钢管骨架，横、纵向间距@500mm； (5)10mm钢化黑色烤漆玻璃 | m | 14.03 | 256.25 |  | 3595.16
289.1 | 10106014T | 其他(镀锌方钢管构架制作、安装) |  | t | 0.23 | 10253.27 |  | 2358.25
289.2 | 10115183T | 灯箱、广告牌面层(玻璃) |  | m2 | 6.875 | 179.92 |  | 1236.92
290 | 011503007004 | 塑料靠墙扶手 | (1) 详DT-09 蹲便区剖面图 (2)φ30mmNBS抗菌常温尼龙圆管(扶手) | m | 31.86 | 158.07 |  | 5036.25
290.1 | 10115108T | 靠墙扶手(扶手 塑料) |  | m | 31.86 | 158.07 |  | 5036.25
291 | 040601012009 | 池槽（拖把池、清洁池） | (1)池槽（拖把池、清洁池） (2)详建施图大样9； (3)烧结煤矸石多孔砖、190×190×90、MU10，M7.5砌筑砂浆； (4)20厚1:3水泥砂浆找平； (5)10厚1:2水泥砂浆结合层； (6)10厚300×600墙面 | 座 | 1 | 740.84 |  | 740.84
分部分项工程量清单与计价表
工程名称：新泉服务区公厕提升改造工程-预算 | [6 empty] | 第40页 共55页
序号 | 项目编码 | 项目名称 | 项目特征描述 | 计量单位 | 工程量 | 金 额(元)
[6 empty] | 综合单价 |  | 合价
|  |  | 砖 |  |  | 0 |  | 0
291.1 | 10104012T | 零星砌砖(零星砖砌体) |  | m3 | 0.151 | 637.92 |  | 96.32
291.2 | 10112056T | 零星水泥砂浆找平抹灰(20mm厚) |  | m2 | 2.39 | 57.26 |  | 136.85
291.3 | 10112121T | 内墙零星面砖(水泥砂浆粘贴 密缝) |  | m2 | 2.39 | 178.9 |  | 427.58
291.4 | 10115242 | 石材倒角、磨边(石材磨小圆边、倒边) |  | m | 4.32 | 18.54 |  | 80.09
292 | 040601012010 | 池槽（洗衣池） | (1)池槽（洗衣池） (2)详建施图大样10； (3)烧结煤矸石多孔砖、190×190×90、MU10，M7.5砌筑砂浆； (4)20厚1:3水泥砂浆找平； (5)10厚1:2水泥砂浆结合层； (6)10厚300×600墙面砖 | 座 | 1 | 1470.23 |  | 1470.23
292.1 | 10104012T | 零星砌砖(零星砖砌体) |  | m3 | 0.425 | 637.92 |  | 271.11
292.2 | 10112056T | 零星水泥砂浆找平抹灰(20mm厚) |  | m2 | 4.55 | 57.26 |  | 260.53
292.3 | 10112121T | 内墙零星面砖(水泥砂浆粘贴 密缝) |  | m2 | 4.55 | 178.9 |  | 814.01
292.4 | 10115242 | 石材倒角、磨边(石材磨小圆边、倒边) |  | m | 6.72 | 18.54 |  | 124.58
293 | 01B023001004 | 定制转动广告柜 | (1)定制转动广告柜 (2)详 DT-14 可转动广告柜剖面图； (3)18厚细木工板基层； (4)9厚纸面石膏板基层； (5)满刮腻子二遍； (6)艺术漆，一底两面； (7)2厚不锈钢折边(烤漆仿木纹) | m2 | 6.489 | 1610.3 |  | 10449.26
293.1 | 10112217 | 墙面饰面(细木工板基层) |  | m2 | 9.82 | 76.65 |  | 752.74
293.2 | 10112215T | 墙面饰面(石膏板基层) |  | m2 | 6.461 | 32.95 |  | 212.86
293.3 | 10114173 | 腻子及其他(刮腻子 墙面 满刮二遍) |  | m2 | 8.289 | 23.62 |  | 195.76
293.4 | BC029T | 艺术漆（金属面） |  |  | 8.289 | 58.36 |  | 483.71
293.5 | 10112242T | 墙面饰面(不锈钢面板 墙面) |  | m2 | 2.798 | 330.95 |  | 926
293.6 | BC023T | 艺术灯箱（含广告喷绘、LED灯管、转轴） |  | 个 | 5 | 1575.64 |  | 7878.19
294 | 01B024001004 | 定制竹编篱笆墙(铝制) | (1)定制竹编篱笆墙(铝制) (2)详户外休息区L_01 A.B 立面图 | m | 21.168 | 1348.05 |  | 28535.49
294.1 | BC024T | 定制竹编篱笆墙(铝制) |  | m | 21.168 | 1348.05 |  | 28535.49
295 | 01B025001003 | 大龙制作雕塑（W682*H2580，W682*H2100） | (1)大龙制作雕塑（含一高一矮两个）；立体 | 套 | 1 | 21008.5 |  | 21008.5
分部分项工程量清单与计价表
工程名称：新泉服务区公厕提升改造工程-预算 | [6 empty] | 第41页 共55页
序号 | 项目编码 | 项目名称 | 项目特征描述 | 计量单位 | 工程量 | 金 额(元)
[6 empty] | 综合单价 |  | 合价
|  |  | 浮雕-艺术造型；（参效果图）（W682*H2580，W682*H2100） (2)(1)艺术创作与设计 (3)(2)工艺美术师主创、设计师艺术监制 (4)(3)圆雕创作(前期艺术塑造,硬质材料成品制作与安装)，制模定样（玻璃钢塑造成型） (5)(4)含人工、材料 |  |  | 0 |  | 0
295.1 | BC025T | 大龙制作雕塑（W682*H2580，W682*H2100） |  | 套 | 1 | 21008.5 |  | 21008.5
296 | 01B025001004 | 四堡雕版印刷制作雕塑（W810*H2570） | (1)四堡雕版印刷制作雕塑；立体-艺术造型（参效果图）（W810*H2570） (2)(1)艺术创作与设计 (3)(2)工艺美术师主创、设计师艺术监制 (4)(3)圆雕创作(前期艺术塑造,硬质材料成品制作与安装)，制模定样（玻璃钢塑造成型） (5)(4)含人工、材料 | 个 | 1 | 21008.5 |  | 21008.5
296.1 | BC025T | 四堡雕版印刷制作雕塑 |  | 个 | 1 | 21008.5 |  | 21008.5
景观绿化 | [8 empty] | 分项工程(17房屋建筑与装饰)
297 | 050101009004 | 种植土回(换)填 | (1)种植土 (2)平均30cm | m3 | 7.201 | 51.88 |  | 373.58
297.1 | 50101002T | 绿地整理(回填土) |  | m3 | 7.201 | 51.88 |  | 373.58
298 | 050102001010 | 栽植乔木 | (1)红榕 (2)米径20cm (3)H400cm，P300cm (4)全冠移植苗 (5)一年（其中成活养护期半年，日常养护期半年） (6)甲方供水，采用人工浇水 | 株 | 1 | 2552.02 |  | 2552.02
298.1 | 50101080 | 栽植乔木（带土球） 土球直径40cm以内 |  | 株 | 1 | 13.25 |  | 13.25
298.2 | 50102013T | 单排、独立落叶乔木 米径10cm以内 假植苗（含容器苗、袋装苗）成活养护期半年日常养护期半年 人工浇水 |  | 株 | 1 | 76.01 |  | 76.01
298.3 | BC01T | 红榕 |  | 株 | 1 | 2462.77 |  | 2462.77
299 | 050102001011 | 栽植乔木 | (1)造型罗汉松 (2)米径17cm (3)H100cm，P300cm（至少5层云片） (4)层次丰富云片丰盈厚实 (5)一年（其中成活养护期半年，日常养护期 | 株 | 1 | 4267.4 |  | 4267.4
分部分项工程量清单与计价表
工程名称：新泉服务区公厕提升改造工程-预算 | [6 empty] | 第42页 共55页
序号 | 项目编码 | 项目名称 | 项目特征描述 | 计量单位 | 工程量 | 金 额(元)
[6 empty] | 综合单价 |  | 合价
|  |  | 半年） (6)甲方供水，采用人工浇水 |  |  | 0 |  | 0
299.1 | 50101083 | 栽植乔木（带土球） 土球直径70cm以内 |  | 株 | 1 | 55.41 |  | 55.41
299.2 | 50102003T | 单排、独立常绿乔木 米径20cm以内 假植苗（含容器苗、袋装苗）成活养护期半年日常养护期半年 人工浇水 |  | 株 | 1 | 127.01 |  | 127.01
299.3 | BC01T | 造型罗汉松 |  | 株 | 1 | 4084.98 |  | 4084.98
300 | 050102002029 | 栽植灌木 | (1)多杆千年木（含盆） (2)H120cm (3)P60cm (4)一年（其中成活养护期半年，日常养护期半年） (5)甲方供水，采用人工浇水 (6)陶瓷盆：盆径≧40cm，高度≧50cm | 株 | 2 | 467.9 |  | 935.81
300.1 | 50101182 | 盆栽植物摆放(盆径40cm以外) |  | 盆 | 2 | 5.01 |  | 10.03
300.2 | 50102071T | 常绿灌木 高度150cm以内 假植苗（含容器苗、袋装苗）成活养护期半年日常养护期半年 人工浇水 |  | 株 | 2 | 19.38 |  | 38.77
300.3 | BC01T | 多杆千年木 |  | 盆 | 2 | 443.5 |  | 887.01
301 | 050102002030 | 栽植灌木 | (1)虎皮兰（含盆） (2)H40cm (3)P40cm (4)一年（其中成活养护期半年，日常养护期半年） (5)甲方供水，采用人工浇水 (6)陶瓷盆：盆径≧40cm，高度≧50cm | 株 | 2 | 117.77 |  | 235.54
301.1 | 50101182 | 盆栽植物摆放(盆径40cm以外) |  | 盆 | 2 | 5.01 |  | 10.03
301.2 | 50102071T | 常绿灌木 高度150cm以内 假植苗（含容器苗、袋装苗）成活养护期半年日常养护期半年 人工浇水 |  | 株 | 2 | 19.38 |  | 38.77
301.3 | BC02T | 虎皮兰 |  | 盆 | 2 | 93.37 |  | 186.74
302 | 050102002031 | 栽植灌木 | (1)变叶木（含盆） (2)H50cm (3)P40cm (4)一年（其中成活养护期半年，日常养护期半年） (5)甲方供水，采用人工浇水 (6)陶瓷盆：盆径≧40cm，高度≧50cm | 株 | 2 | 65.26 |  | 130.51
302.1 | 50101182 | 盆栽植物摆放(盆径40cm以外 |  | 盆 | 2 | 5.01 |  | 10.03
分部分项工程量清单与计价表
工程名称：新泉服务区公厕提升改造工程-预算 | [6 empty] | 第43页 共55页
序号 | 项目编码 | 项目名称 | 项目特征描述 | 计量单位 | 工程量 | 金 额(元)
[6 empty] | 综合单价 |  | 合价
|  | ) |  |  |  | 0 |  | 0
302.2 | 50102071T | 常绿灌木 高度150cm以内 假植苗（含容器苗、袋装苗）成活养护期半年日常养护期半年 人工浇水 |  | 株 | 2 | 19.38 |  | 38.77
302.3 | BC01T | 变叶木 |  | 盆 | 2 | 40.86 |  | 81.71
303 | 050102002032 | 栽植灌木 | (1)红叶朱蕉 (2)H50cm (3)P30cm (4)一年（其中成活养护期半年，日常养护期半年） (5)甲方供水，采用人工浇水 | 株 | 3 | 68.5 |  | 205.51
303.1 | 50101116 | 栽植灌木（带土球） 土球直径30cm以内 |  | 株 | 3 | 8.26 |  | 24.78
303.2 | 50102071T | 常绿灌木 高度150cm以内 假植苗（含容器苗、袋装苗）成活养护期半年日常养护期半年 人工浇水 |  | 株 | 3 | 19.38 |  | 58.15
303.3 | BC01T | 红叶朱蕉 |  | 株 | 3 | 40.86 |  | 122.57
304 | 050102002033 | 栽植灌木 | (1)美丽针葵 (2)H120cm (3)P90cm (4)一年（其中成活养护期半年，日常养护期半年） (5)甲方供水，采用人工浇水 | 株 | 13 | 216.49 |  | 2814.43
304.1 | 50101118 | 栽植灌木（带土球） 土球直径50cm以内 |  | 株 | 13 | 22.04 |  | 286.56
304.2 | 50102071T | 常绿灌木 高度150cm以内 假植苗（含容器苗、袋装苗）成活养护期半年日常养护期半年 人工浇水 |  | 株 | 13 | 19.38 |  | 252
304.3 | BC01T | 美丽针葵 |  | 株 | 13 | 175.07 |  | 2275.87
305 | 050102007009 | 栽植色带 | (1)64株 (2)银边麦冬草 (3)H15cm，P15cm (4)一年（其中成活养护期半年，日常养护期半年） (5)甲方供水，采用人工浇水 | m2 | 2 | 90.46 |  | 180.93
305.1 | 50101156 | 栽植地被植物 高40cm以内 片植 |  | m2 | 2 | 6.65 |  | 13.3
305.2 | 50102118T | 栽植地被植物 片植 假植苗（含容器苗、袋装苗）成活养护期半年日常养护期半年 人工浇水 |  | m2 | 2 | 16.69 |  | 33.38
305.3 | BC03T | 银边麦冬草 |  | 株 | 128 | 1.05 |  | 134.25
306 | 050102007010 | 栽植色带 | (1)50株 (2)孔雀竹芋 (3)H35cm，P25cm (4)一年（其中成活养 | m2 | 4 | 431.82 |  | 1727.28
分部分项工程量清单与计价表
工程名称：新泉服务区公厕提升改造工程-预算 | [6 empty] | 第44页 共55页
序号 | 项目编码 | 项目名称 | 项目特征描述 | 计量单位 | 工程量 | 金 额(元)
[6 empty] | 综合单价 |  | 合价
|  |  | 护期半年，日常养护期半年） (5)甲方供水，采用人工浇水 |  |  | 0 |  | 0
306.1 | 50101156 | 栽植地被植物 高40cm以内 片植 |  | m2 | 4 | 6.65 |  | 26.61
306.2 | 50102118T | 栽植地被植物 片植 假植苗（含容器苗、袋装苗）成活养护期半年日常养护期半年 人工浇水 |  | m2 | 4 | 16.69 |  | 66.76
306.3 | BC04T | 孔雀竹芋 |  | 株 | 200 | 8.17 |  | 1633.92
307 | 050102005004 | 栽植绿篱 | (1)翠芦莉 (2)H70cm (3)P60cm (4)2株/m (5)一年（其中成活养护期半年，日常养护期半年） (6)甲方供水，采用人工浇水 | m | 20 | 32.26 |  | 645.1
307.1 | 50101144 | 栽植绿篱 单排 高80cm以内 |  | m | 20 | 8.16 |  | 163.21
307.2 | 50102091T | 单排绿篱 高度100cm以内 假植苗（含容器苗、袋装苗）成活养护期半年日常养护期半年 人工浇水 |  | m | 20 | 8.91 |  | 178.3
307.3 | BC05T | 翠芦莉 |  | 株 | 40 | 7.59 |  | 303.6
308 | 050201001004 | 园路 | (1)φ5-10白色碎石，散铺，散置厚度15cm (2)1:2.5水泥砂浆 | m2 |  | 0 |  | 0
308.1 | 50103017T | 卵石面层(不拼花 不分色) 定额缺项 |  | m2 |  | 84.05 |  | 0
308.2 | 50103017 | 卵石面层(不拼花 不分色) |  | m2 |  | 72.06 |  | 0
309 | 010404001006 | 垫层 | (1)垫层材料种类、配合比、厚度:φ5-10白色碎石散铺，散置厚度15cm | m3 | 1.38 | 668.27 |  | 922.21
309.1 | 50103005T | 垫层(碎石) |  | m3 | 1.38 | 668.27 |  | 922.21
310 | 050301005004 | 点风景石 | (1)造型景石（精选） (2)φ200-600 (3)1:2.5水泥砂浆 | t | 2.035 | 1443.18 |  | 2936.86
310.1 | 50105027T | 布置景石(单块质量1t以内) |  | t | 2.035 | 1443.18 |  | 2936.86
不计费不计税项目 | [8 empty] | 分项工程(17房屋建筑与装饰)
311 | 01B016 | 商品混凝土运距补差 |  | m3 | 50.845 | 105.29 |  | 5353.67
311.1 | BC1 | 商品混凝土运距补差 |  | m3 | 50.845 | 105.29 |  | 5353.67
312 | 01B017 | 高速公路通行费（商品混凝土） |  | m3 | 50.845 | 17.27 |  | 878.01
312.1 | BC1 | 高速公路通行费（商品混凝土） |  | m3 | 50.845 | 17.27 |  | 878.01
313 | 01B020 | 临时公厕 |  | 套 | 5 | 2760 |  | 13800
313.1 | BC1 | 临时公厕 |  | 套 | 5 | 2760 |  | 13800
314 | 01B021 | 临时公厕导向标识标牌 |  | 个 | 5 | 460 |  | 2300
314.1 | BC1 | 临时公厕导向标识标牌 |  | 个 | 5 | 460 |  | 2300
分部分项工程量清单与计价表
工程名称：新泉服务区公厕提升改造工程-预算 | [6 empty] | 第45页 共55页
序号 | 项目编码 | 项目名称 | 项目特征描述 | 计量单位 | 工程量 | 金 额(元)
[6 empty] | 综合单价 |  | 合价
安装工程（B区） | [8 empty] | 单位工程(17安装)
配电箱安装工程 | [8 empty] | 分项工程(17安装)
315 | 030404017023 | 配电箱 | (1)名称:成套配电箱安装AL1 (2)安装方式:悬挂式 | 台 | 1 | 5553.63 |  | 5553.63
315.1 | 30402077T | 成套配电箱安装AL1 |  | 台 | 1 | 5553.63 |  | 5553.63
316 | 030404017024 | 配电箱（应急电源箱） | (1)名称:1APE配电箱 (2)安装方式:挂墙明装 (3)型号:自带蓄电池1KVA | 台 |  | 0 |  | 0
316.1 | 30402077T | 配电箱EALI |  | 台 |  | 5233.82 |  | 0
配管配线工程 | [8 empty] | 分项工程(17安装)
317 | 030411001130 | 配管（照明） | (1)材质:PC阻燃管 (2)规格:φ16 (3)名称:刚性阻燃管 | m | 303.7 | 8.34 |  | 2534.2
317.1 | 30412185 | 砖、混凝土结构暗配(外径≤16mm) |  | m | 303.7 | 8.34 |  | 2534.2
318 | 030413002023 | 凿(压)槽 | (1)(宽mm×深mm70×70) (2)类型:砖结构凿(压)槽 (3)名称:墙面凿(压)槽 (4)填充(恢复)方式:1:3(32.5) (5)混凝土标准:M5(42.5) 砂子4.75mm 稠度50~70mm | m | 41.6 | 21.68 |  | 902.07
318.1 | 31011156T | 砖结构(宽mm×深mm70×70) |  | m | 41.6 | 21.68 |  | 902.07
319 | 030411001131 | 配管 | (1)材质:金属 (2)规格:直径内径≤20mm 每根长≤0.5m (3)名称:金属软管 | m | 40 | 40.85 |  | 1633.92
319.1 | 30412227T | 金属软管敷设(内径≤20mm 每根长≤0.5m) |  | m | 40 | 40.85 |  | 1633.92
320 | 030411004127 | 配线 | (1)材质:铜芯线 (2)型号:WDZB-BYJ-2.5 (3)配线形式:管内配线 (4)配线部位:照明线路 | m | 1071.6 | 5 |  | 5353.29
320.1 | 30413005T | 穿照明线WDZB-BYJ-2.5 |  | 单线 | 1071.6 | 5 |  | 5353.29
321 | 030411001132 | 配管 (插座） | (1)材质:PC 阻燃导线管 (2)规格:(外径≤16mm (3)名称:刚性阻燃管 (4)配置形式:暗配 | m | 321.994 | 8.34 |  | 2686.85
321.1 | 30412185 | 砖、混凝土结构暗配(外径≤16mm) |  | m | 321.994 | 8.34 |  | 2686.85
322 | 030411001133 | 配管(插座） | (1)材质:PC阻燃管 (2)规格:(外径≤25mm) (3)名称:导线管 (4)敷设方式:暗敷设 | m | 59.82 | 13.25 |  | 792.5
322.1 | 30412187T | 砖、混凝土结构暗配(外径≤25mm) |  | m | 59.82 | 13.25 |  | 792.5
323 | 030411001134 | 配管 | (1)材质:钢管 | m | 35 | 112.99 |  | 3954.48
分部分项工程量清单与计价表
工程名称：新泉服务区公厕提升改造工程-预算 | [6 empty] | 第46页 共55页
序号 | 项目编码 | 项目名称 | 项目特征描述 | 计量单位 | 工程量 | 金 额(元)
[6 empty] | 综合单价 |  | 合价
|  |  | (2)规格:公称直径≤80DN (3)名称:镀锌钢管 (4)配置形式:明敷设 |  |  | 0 |  | 0
323.1 | 30412083T | 砖、混凝土结构明配 公称直径≤80DN |  | m | 35 | 112.99 |  | 3954.48
324 | 030411004128 | 配线（插座） | (1)材质:铜芯线 (2)名称:穿动力线 (3)型号:导线截面≤2.5mm2 (4)配线部位:插座 | m | 1028.982 | 4.38 |  | 4506.11
324.1 | 30413024T | 穿动力线(铜芯 导线截面≤2.5mm2) |  | 单线 | 1028.982 | 4.38 |  | 4506.11
325 | 030411004129 | 配线 | (1)材质:铜芯线 (2)导线截面≤4mm2 (3)名称:穿动力线 (4)型号:导线截面≤4mm2 (5)配线形式:插座 | m | 314.1 | 4.53 |  | 1421.74
325.1 | 30413025 | 穿动力线(铜芯 导线截面≤4mm2) |  | 单线 | 314.1 | 4.53 |  | 1421.74
326 | 030411004130 | 配线 | (1)材质:铜芯 (2)名称:电缆 (3)型号:WDZB-YJY0.6/1.0KV-4×50+1×25 (4)配线部位:外线对接室内配电箱 | m | 36.5 | 157.17 |  | 5736.81
326.1 | 30413031T | 穿动力线(铜芯 WDZB-YJY0.6/1.0KV-4×50+1×25) |  | 单线 | 36.5 | 157.17 |  | 5736.81
327 | 030408006023 | 电力电缆头 | (1)规格:电缆截面50mm2 (2)名称:电力电缆终端头 (3)安装部位:室内 (4)电压等级(kV):1KV以下 (5)材质、类型:铜芯、 热（冷）缩式 | 个 | 8 | 167.88 |  | 1343.05
327.1 | 30409224 | 1KV以下室内干包式铜芯电力电缆(电缆截面≤50mm2) |  | 个 | 8 | 167.88 |  | 1343.05
328 | 030408006024 | 电力电缆头 | (1)规格:电缆截面35mm2 (2)名称:电力电缆终端头 (3)安装部位:室内 (4)电压等级(kV):1KV以下 (5)材质、类型:铜芯、 热（冷）缩式 | 个 | 2 | 136.12 |  | 272.25
328.1 | 30409223 | 1KV以下室内干包式铜芯电力电缆(电缆截面≤35mm2) |  | 个 | 2 | 136.12 |  | 272.25
329 | 030409008006 | 等电位端子箱、测试板 |  | 台/块 | 3 | 84.84 |  | 254.53
329.1 | 30410084 | 等电位装置安装(总等电位端子箱 暗装) |  | 个 | 3 | 84.84 |  | 254.53
330 | 030414002006 | 送配电装置系统 |  | 系统 | 1 | 289.25 |  | 289.25
分部分项工程量清单与计价表
工程名称：新泉服务区公厕提升改造工程-预算 | [6 empty] | 第47页 共55页
序号 | 项目编码 | 项目名称 | 项目特征描述 | 计量单位 | 工程量 | 金 额(元)
[6 empty] | 综合单价 |  | 合价
330.1 | 30417028 | 输配电装置系统调试(≤1kV交流供电) |  | 系统 | 1 | 289.25 |  | 289.25
电气照明器具工程(含灯具与开关插座) | [8 empty] | 分项工程(17安装)
331 | 030412005006 | 荧光灯 | (1)规格:24W (2)名称:铝合金吊线灯100*1200*40 | 套 | 25 | 230.96 |  | 5773.92
331.1 | 30414205T | 铝合金吊线灯100*1200*40 24W |  | 套 | 25 | 230.96 |  | 5773.92
332 | 030404033023 | 风扇 | (1)名称:民用电器安装(风扇安装) (2)安装方式:风扇安装 吊挂式 | 台 | 8 | 296.56 |  | 2372.5
332.1 | 30415073T | 民用电器安装(风扇安装 吊挂式) |  | 台 | 8 | 296.56 |  | 2372.5
333 | 030404033024 | 风扇（吊顶排气扇） | (1)名称:民用电器安装(风扇安装 排气扇) (2)安装方式:吊顶嵌入式 | 台 | 8 | 214.86 |  | 1718.85
333.1 | 30415073T | 民用电器安装(风扇安装 排气扇) |  | 台 | 8 | 214.86 |  | 1718.85
334 | 030412004076 | 装饰灯 | (1)名称:3.5寸LED筒灯 (2)型号:色温6000K，功率9W | 套 | 42 | 37.71 |  | 1583.85
334.1 | 30414163T | 3.5寸LED筒灯，色温6000K，功率9W |  | 套 | 42 | 37.71 |  | 1583.85
335 | 030404034045 | 照明开关 | (1)名称:暗装一位单控开关 (2)安装方式:暗装 | 个 | 13 | 17.23 |  | 224.01
335.1 | 30414284T | 暗装一位单控开关 |  | 套 | 13 | 17.23 |  | 224.01
336 | 030404034046 | 照明开关 | (1)名称:暗装二位单控开关 (2)安装方式:暗装 | 个 | 6 | 19.84 |  | 119.07
336.1 | 30414284T | 暗装二位单控开关 |  | 套 | 6 | 19.84 |  | 119.07
337 | 030404034047 | 照明开关 | (1)名称:暗装三位单控开关 (2)安装方式:暗装 | 个 | 5 | 22.11 |  | 110.54
337.1 | 30414284T | 暗装三位单控开关 |  | 套 | 5 | 22.11 |  | 110.54
338 | 030411006045 | 接线盒 | (1)材质:塑料 (2)名称:开关盒 (3)安装形式:暗装 | 个 | 52 | 6.72 |  | 349.23
338.1 | 30413192T | 开关 \插座盒 |  | 个 | 52 | 6.72 |  | 349.23
339 | 030411006046 | 接线盒 | (1)材质:塑料 (2)名称:灯头盒 (3)安装形式:暗装 | 个 | 83 | 5.56 |  | 461.21
339.1 | 30413198T | 灯头盒 |  | 个 | 83 | 5.56 |  | 461.21
340 | 030404034048 | 风速调控开关 | (1)名称:风扇调速开关 | 个 | 8 | 14.9 |  | 119.23
340.1 | 30415027T | 集中空调开关、请勿打扰装置安装(风扇调速开关) |  | 套 | 8 | 14.9 |  | 119.23
341 | 030404031006 | 小电器 | (1)名称:壁挂式全自动感应烘手机 (2)型号:（5～7秒速干） | 个/套/台/ | 3 | 443.5 |  | 1330.51
分部分项工程量清单与计价表
工程名称：新泉服务区公厕提升改造工程-预算 | [6 empty] | 第48页 共55页
序号 | 项目编码 | 项目名称 | 项目特征描述 | 计量单位 | 工程量 | 金 额(元)
[6 empty] | 综合单价 |  | 合价
341.1 | 101BC001T | 壁挂式全自动感应烘手机 |  | 项 | 3 | 443.5 |  | 1330.51
342 | 030412004077 | 装饰灯 | (1)名称:灭蚊灯 (2)型号:荧光管，功率30W (3)安装形式:吊装式 | 套 | 5 | 236.17 |  | 1180.87
342.1 | 30414163 | 灭蚊灯，荧光管，功率30W |  | 套 | 5 | 236.17 |  | 1180.87
一层弱电及备用照明工程 | [8 empty] | 分项工程(17安装)
343 | 030411001135 | 钢管敷设SC15 | (1)材质:钢管 (2)规格:设SC15 (3)名称:配管 (4)配置形式:砖、混凝土结构暗配 | m | 93.14 | 13.41 |  | 1249.34
343.1 | 30412034 | 钢管敷设(砖、混凝土结构暗配 公称直径≤15mm) |  | m | 93.14 | 13.41 |  | 1249.34
344 | 030411004131 | 配线 | (1)材质:铜芯 (2)名称:多芯软导线 (3)型号: WDZB1N-RYS-2*2.5 (4)配线形式:管内穿放 (5)配线部位:室内 | m | 358.92 | 5.61 |  | 2014.26
344.1 | 30413041 | 穿多芯软导线 WDZB1N-RYS-2*2.5 |  | m | 358.92 | 5.61 |  | 2014.26
345 | 030411001136 | 配管（消防广播） | (1)材质:PC阻燃管 (2)规格:(外径≤16mm) (3)名称:导线管 (4)配置形式:暗配 | m | 29.8 | 27.76 |  | 827.14
345.1 | 30412185T | 砖、混凝土结构暗配(外径≤16mm) |  | m | 99.13 | 8.34 |  | 827.18
346 | 030411001137 | 配管 | (1)规格:DN25每根长≤1m (2)名称:金属软管 | m | 25 | 40.85 |  | 1021.2
346.1 | 30412227 | 金属软管敷设(内径≤20mm 每根长≤0.5m) |  | m | 25 | 40.85 |  | 1021.2
347 | 030411004132 | 配线 | (1)材质:铜芯 (2)规格:2*1.5 (3)名称:配线 (4)型号:WDZN-RYS (5)配线部位:室内 | m | 62.6 | 4.64 |  | 290.26
347.1 | 30413040T | 穿多芯软导线(二芯 WDZN-RYS-2*1.5) |  | m | 62.6 | 4.64 |  | 290.26
348 | 030411004133 | 配线 | (1)材质:铜芯线 (2)型号:WDZB-BYJ-2.5 (3)配线形式:管内配线 (4)配线部位:照明线路 | m | 144.66 | 5 |  | 722.66
348.1 | 30413005T | 穿照明线WDZB-BYJ-2.5 |  | 单线 | 144.66 | 5 |  | 722.66
349 | 030412004078 | 装饰灯，1*28W(LED光源，自带蓄电池，应急时间＞180min,2500LM,持续式可控型，若潮湿处需IP54） | (1)名称:消防应急照明灯具-吸顶 (2)1*28W(LED光源，自带蓄电池，应急时间＞180min,2500LM,持续式可控型，若潮湿处需IP54） (3)安装形式:吸顶 | 套 | 30 | 232 |  | 6959.89
349.1 | 30414156T | 消防应急照明灯具-吸顶 |  | 套 | 30 | 232 |  | 6959.89
分部分项工程量清单与计价表
工程名称：新泉服务区公厕提升改造工程-预算 | [6 empty] | 第49页 共55页
序号 | 项目编码 | 项目名称 | 项目特征描述 | 计量单位 | 工程量 | 金 额(元)
[6 empty] | 综合单价 |  | 合价
350 | 030412004079 | 装饰灯 | (1)名称:消防应急标志灯具-安全出口 (2)型号:1W (3)安装形式:门框上方0.2m挂装 | 套 | 10 | 232 |  | 2319.96
350.1 | 30414156T | 消防应急标志灯具-安全出口 1W |  | 套 | 10 | 232 |  | 2319.96
351 | 030412004080 | 装饰灯 | (1)名称:消防应急标志灯具-疏散出口 (2)型号:1W (3)安装形式:门框上方0.2m挂装 | 套 | 10 | 141.22 |  | 1412.2
351.1 | 30414156T | 消防应急标志灯具-疏散出口 1W |  | 套 | 10 | 141.22 |  | 1412.2
352 | 030412004081 | 装饰灯 | (1)名称:有无人示意灯 (2)型号:薄式型 (3)安装形式:暗敷设 | 套 | 42 | 167.16 |  | 7020.89
352.1 | 30414156T | 洗手间门有无人示意灯 |  | 套 | 42 | 167.16 |  | 7020.89
353 | 030411006047 | 接线盒 | (1)材质:塑料 (2)名称:灯头盒 (3)安装形式:暗装 | 个 | 50 | 5.56 |  | 277.84
353.1 | 30413198T | 灯头盒 |  | 个 | 50 | 5.56 |  | 277.84
354 | 030411006048 | 接线盒 | (1)材质:塑料 (2)名称:开关盒 (3)安装形式:暗装 | 个 | 26 | 6.72 |  | 174.62
354.1 | 30413192T | 开关 \插座盒 |  | 个 | 26 | 6.72 |  | 174.62
355 | 030904007006 | 消防广播(扬声器) | (1)名称:消防广播(扬声器) (2)功率:壁挂式(3W-5W)) | 个 | 4 | 253.72 |  | 1014.87
355.1 | 30904022 | 消防广播(扬声器)安装(扬声器 壁挂式(3W-5W)) |  | 个 | 4 | 253.72 |  | 1014.87
356 | 030701003002 | 空调器 1匹空调 | (1) 1匹空调 (2)挂式 | 台 | 1 | 2555.33 |  | 2555.33
356.1 | 30701015T | 墙上式空调器安装质量≤0.15t |  | 台 | 1 | 2555.33 |  | 2555.33
室外防雷接地装置工程 | [8 empty] | 分项工程(17房屋建筑与装饰)
357 | 030409001006 | 接地极 | (1)规格:角钢接地极 (普通土) 40*40*4mm (2)材质:镀锌角钢 (3)名称:接地极 (4)土质:三类土 | 根/块 | 10 | 75.41 |  | 754.12
357.1 | 30410052T | 接地极（板）制作与安装(角钢接地极 普通土) |  | 根 | 10 | 75.41 |  | 754.12
358 | 030409003006 | 避雷引下线 | (1)名称:避雷引下线 (2)规格:接地绞线敷设 120mm2 (3)安装部位:柱梁筋与圈梁钢筋焊接 (4)安装形式:PVC管 50mm | 处 | 10 | 43.53 |  | 435.34
358.1 | 30410042T | 避雷引下线敷设(利用建筑结构钢筋引下) |  | 处 | 10 | 10.23 |  | 102.3
分部分项工程量清单与计价表
工程名称：新泉服务区公厕提升改造工程-预算 | [6 empty] | 第50页 共55页
序号 | 项目编码 | 项目名称 | 项目特征描述 | 计量单位 | 工程量 | 金 额(元)
[6 empty] | 综合单价 |  | 合价
358.2 | 30410047 | 避雷网安装(柱钢筋与圈梁钢筋焊接) |  | 处 | 10 | 33.3 |  | 333.04
359 | 040401003006 | 竖井开挖 ；接地引下线（槽坑开挖） | (1)岩石类别:三类土 (2)开挖断面:1.5×1×1m (3)接地引下线:接地引下线（槽坑开挖） | m3 | 15 | 21.92 |  | 328.85
359.1 | 10101006 | 人工挖一般土方(三类土 基深2m以内) |  | m3 | 15 | 21.92 |  | 328.85
360 | 081202001006 | 剔除混凝土保护层 | (1)拆除部位:柱、梁钢筋保护层（混凝土）剔除 | 点 | 10 | 83.4 |  | 833.98
360.1 | 101BC001T | 剔除混凝土保护层 |  | 点 | 10 | 83.4 |  | 833.98
361 | 010103001010 | 回填方 | (1)密实度要求:填土人工夯实 槽坑 (2)填方材料品种:三类土 | m3 | 15 | 11.06 |  | 165.88
361.1 | 10101101 | 回填工程(填土人工夯实 槽坑) |  | m3 | 15 | 11.06 |  | 165.88
362 | 011108004006 | 水泥砂浆零星项目 | (1)工程部位:柱及梁筋部位 (2)找平层厚度、砂浆配合比:1:2 M45(42.5) 砂子4.75mm 稠度50~70mm (3)面层厚度、砂浆厚度:30～50mm | 点 | 10 | 53.6 |  | 535.99
362.1 | 10111120T | 零星项目水泥砂浆面层（修补接地极焊接剔除点） |  | 点 | 10 | 53.6 |  | 535.99
363 | 030409005023 | 避雷网 | (1)规格:Φ16圆钢 (2)材质:圆钢 (3)名称:避雷网 (4)安装形式:焊接安装 | m | 212.48 | 19.97 |  | 4243.9
363.1 | 30410044 | 避雷网安装(沿混凝土块敷设) |  | m | 212.48 | 19.97 |  | 4243.9
364 | 030409005024 | 避雷网 | (1)规格:Φ12圆钢 (2)材质:钢材 (3)名称:避雷测试点 (4)安装形式:焊接制作 | 处 | 2 | 17.88 |  | 35.75
364.1 | 30410048 | 避雷网安装(接地测试点安装) |  | 处 | 2 | 17.88 |  | 35.75
给水系统 | [8 empty] | 分项工程(17安装)
365 | 031001006100 | 塑料管 | (1)介质:给水 (2)安装部位:室内 (3)连接形式:热熔连接 (4)材质、规格:PPR DN32 (5)压力试验及吹、洗设计要求:水压力试验、消毒、冲洗 | m | 112.486 | 31.59 |  | 3553.75
365.1 | 31001317T | 室内 PPR(热熔连接) De32 |  | m | 112.486 | 31.05 |  | 3492.69
365.2 | 31011134 | 管道消毒、冲洗(公称直径25mm以内) |  | m | 112.486 | 0.54 |  | 61.06
366 | 031208002006 | 管道绝热 | (1)绝热材料品种:橡塑 | m3 | 0.124 | 1724.48 |  | 213.84
分部分项工程量清单与计价表
工程名称：新泉服务区公厕提升改造工程-预算 | [6 empty] | 第51页 共55页
序号 | 项目编码 | 项目名称 | 项目特征描述 | 计量单位 | 工程量 | 金 额(元)
[6 empty] | 综合单价 |  | 合价
|  |  | 管壳安装(管道)(管道 (2)绝热厚度:25mm (3)软木品种:(管道 DN50mm以下) |  |  | 0 |  | 0
366.1 | 31104341T | 橡塑管壳安装(管道)(管道 DN50mm以下) |  | m3 | 0.124 | 1724.48 |  | 213.84
367 | 031001006101 | 塑料管 | (1)介质:给水 (2)安装部位:室内 (3)连接形式:热熔连接 (4)材质、规格:PPR DN25 (5)压力试验及吹、洗设计要求:水压力试验、消毒、冲洗 | m | 59.85 | 28.46 |  | 1703.62
367.1 | 31001316T | 室内 PPR(热熔连接) De25 |  | m | 59.85 | 27.96 |  | 1673.33
367.2 | 31011133 | 管道消毒、冲洗(公称直径20mm以内) |  | m | 59.85 | 0.51 |  | 30.29
368 | 031001006102 | 塑料管 | (1)介质:给水 (2)安装部位:室内 (3)连接形式:热熔连接 (4)材质、规格:PPR DN20 (5)压力试验及吹、洗设计要求:水压力试验、消毒、冲洗 | m | 24.1 | 26.1 |  | 629.02
368.1 | 31001315T | 室内 PPR(热熔连接) De20 |  | m | 24.1 | 25.64 |  | 617.94
368.2 | 31011132 | 管道消毒、冲洗(公称直径15mm以内) |  | m | 24.1 | 0.46 |  | 11.09
369 | 030413002024 | 凿(压)槽 | (1)类型:人工切割 (2)名称:砖结构(宽mm×深mm70×70) (3)混凝土标准:1:3(32.5) | m | 20.95 | 21.8 |  | 456.8
369.1 | 31011156T | 砖结构(宽mm×深mm70×70) |  | m | 20.95 | 21.8 |  | 456.8
370 | 031003001045 | 螺纹阀门 | (1)连接形式:螺纹连接 (2)材质:铜质 (3)规格、压力等级:DN75截止阀 (4)类型:截止阀 | 个 | 1 | 247.69 |  | 247.69
370.1 | 31005008T | 螺纹阀门安装DN75截止阀 |  | 个 | 1 | 247.69 |  | 247.69
371 | 031003001046 | 螺纹阀门 | (1)连接形式:螺纹连接 (2)材质:铜质 (3)规格、压力等级:DN75止回阀 (4)类型:止回阀 | 个 | 1 | 247.69 |  | 247.69
371.1 | 31005008 | 螺纹阀门安装 、DN75止回阀 |  | 个 | 1 | 247.69 |  | 247.69
372 | 031003013006 | 水表 | (1)连接形式:螺纹连接 (2)安装部位(室内外):室内 (3)型号、规格:普通水表 DN50 | 个 | 1 | 269.16 |  | 269.16
372.1 | 31005311 | 普通水表安装(螺纹连接)(公称直径50mm以内) |  | 个 | 1 | 269.16 |  | 269.16
373 | 031003001047 | 螺纹阀门 | (1)连接形式:螺纹连接 | 个 | 30 | 69.29 |  | 2078.83
分部分项工程量清单与计价表
工程名称：新泉服务区公厕提升改造工程-预算 | [6 empty] | 第52页 共55页
序号 | 项目编码 | 项目名称 | 项目特征描述 | 计量单位 | 工程量 | 金 额(元)
[6 empty] | 综合单价 |  | 合价
|  |  | (2)材质:铜质 (3)规格、压力等级:DN32 (4)类型:闸阀 |  |  | 0 |  | 0
373.1 | 31005004 | 螺纹阀门安装(公称直径32mm以内) |  | 个 | 30 | 69.29 |  | 2078.83
374 | 031003001048 | 螺纹阀门 | (1)连接形式:螺纹连接 (2)焊接方法:热熔 (3)材质:铜质 (4)规格、压力等级:(公称直径25mm以内 (5)阀门 | 个 | 1 | 49.78 |  | 49.78
374.1 | 31005003 | 螺纹阀门安装(公称直径25mm以内) |  | 个 | 1 | 49.78 |  | 49.78
375 | 031001006103 | 塑料管 （热水管） | (1)介质:热水管 (2)安装部位:室内 (3)连接形式:热熔连接 (4)材质、规格:PPR DN20 (5)压力试验及吹、洗设计要求:水压力试验、消毒、冲洗 | m | 68.39 | 1.01 |  | 69.21
375.1 | 31011133 | 管道消毒、冲洗(公称直径20mm以内)PPR(热熔连接) De20 |  | m | 68.39 | 0.51 |  | 34.6
375.2 | 31011133 | 管道消毒、冲洗(公称直径20mm以内) |  | m | 68.39 | 0.51 |  | 34.6
排水系统 | [8 empty] | 分项工程(17安装)
376 | 031001006114 | 塑料管 | (1)连接形式:粘接 (2)安装部位:排污管道 (3)介质:PCV-U (4)外径(315mm以内 | m | 46.04 | 196.43 |  | 9043.6
376.1 | 31001367 | 室内塑料排水管(粘接) 外径(315mm以内 |  | m | 46.04 | 196.43 |  | 9043.6
377 | 031001006115 | 塑料管 | (1)连接形式:(粘接 (2)安装部位: 室内排污 (3)介质:PVC-U (4)材质、规格:外径250mm以内 | m | 57.29 | 118.63 |  | 6796.55
377.1 | 31001366 | 室内塑料排水管(粘接) 外径250mm以内 |  | m | 57.29 | 118.63 |  | 6796.55
378 | 031001006116 | 塑料管 | (1)连接形式:粘接 (2)安装部位:室内 (3)介质:污水、废水 (4)材质、规格:PVC-U排水管 De160 (5)压力试验及吹、洗设计要求:灌水试验 | m | 64.98 | 81.73 |  | 5310.99
378.1 | 31001364 | 室内 PVC-U(承插粘接) De160 |  | m | 64.98 | 81.73 |  | 5310.99
379 | 031001006117 | 塑料管 | (1)连接形式:粘接 (2)安装部位:室内 (3)介质:污水、废水 (4)材质、规格:PVC-U排水管 De110 | m | 64.8 | 56.27 |  | 3646.12
分部分项工程量清单与计价表
工程名称：新泉服务区公厕提升改造工程-预算 | [6 empty] | 第53页 共55页
序号 | 项目编码 | 项目名称 | 项目特征描述 | 计量单位 | 工程量 | 金 额(元)
[6 empty] | 综合单价 |  | 合价
|  |  | (5)压力试验及吹、洗设计要求:灌水试验 |  |  | 0 |  | 0
379.1 | 31001363 | 室内 PVC-U(承插粘接) De110 |  | m | 64.8 | 56.27 |  | 3646.12
380 | 031001006118 | 塑料管 | (1)连接形式:粘接 (2)安装部位:室内 (3)介质:污水、废水 (4)材质、规格:塑料排水管 DN70 (5)压力试验及吹、洗设计要求:灌水试验 | m | 18.9 | 42.42 |  | 801.76
380.1 | 31001362 | 室内塑料排水管(粘接) 外径75mm以内 |  | m | 18.9 | 42.42 |  | 801.76
381 | 031004004008 | 洗涤盆 | (1)规格、类型:其他成品卫生器具(成品拖布池安装) | 组 | 1 | 441.19 |  | 441.19
381.1 | 31006051 | 其他成品卫生器具(成品拖布池安装) |  | 套 | 1 | 441.19 |  | 441.19
382 | 031004014008 | 给、排水附(配)件 | (1)型号、规格:地漏 DN50 | 个 | 12 | 38.76 |  | 465.12
382.1 | 31006097T | 地漏 DN50 |  | 个 | 12 | 38.76 |  | 465.12
383 | 031004007008 | 小便器 | (1)规格、类型:壁挂式小便器安装(脚踏阀开关) | 组 | 21 | 704.61 |  | 14796.8
383.1 | 31006047T | 壁挂式小便器安装(脚踏阀开关) |  | 套 | 21 | 704.61 |  | 14796.8
384 | 031004006035 | 大便器 | (1)规格、类型:蹲式大便器安装(低位水箱) | 组 | 51 | 412.22 |  | 21022.98
384.1 | 31006039T | 蹲式大便器安装(低位水箱) |  | 套 | 51 | 412.22 |  | 21022.98
385 | 031004006036 | 大便器 | (1)规格、类型:坐式大便器安装(连体水箱) | 套 | 5 | 746.72 |  | 3733.59
385.1 | 31006042 | 坐式大便器安装(连体水箱) |  | 套 | 5 | 746.72 |  | 3733.59
386 | 031004003027 | 洗脸盆 | (1)材质: 陶瓷 (2)规格、类型:洗脸盆(台下式 冷水)感应式水嘴 | 组 | 11 | 314.79 |  | 3462.66
386.1 | 31006022T | 混合冷热龙头 |  | 组 | 11 | 314.79 |  | 3462.66
387 | 031004003028 | 洗脸盆 | (1)材质:混合冷热龙头 (2)规格、类型: | 组 | 2 | 562.47 |  | 1124.94
387.1 | 31006019T | 洗脸盆(立柱式 冷热水) |  | 组 | 2 | 562.47 |  | 1124.94
388 | 031004010008 | 淋浴器 | (1)材质、规格:不锈钢（电镀） (2)组装形式:成套淋浴器 | 套 | 3 | 260.27 |  | 780.8
388.1 | 31006060 | 成套淋浴器(手动开关 冷热水) |  | 套 | 3 | 260.27 |  | 780.8
389 | 040504003004 | 塑料检查井 | (1)C15砼垫层 100mm (2)塑料井 直径 700 (3)塑料井筒，塑料井盖 | 座 | 8 | 1437.12 |  | 11496.98
389.1 | 40501148T | 整体井池安装(塑料检查井 井筒直径700mm以内) |  | 套 | 8 | 861.39 |  | 6891.09
分部分项工程量清单与计价表
工程名称：新泉服务区公厕提升改造工程-预算 | [6 empty] | 第54页 共55页
序号 | 项目编码 | 项目名称 | 项目特征描述 | 计量单位 | 工程量 | 金 额(元)
[6 empty] | 综合单价 |  | 合价
389.2 | 40501049 | 井盖、井箅安装(安全防坠网) |  | 座 | 8 | 59.54 |  | 476.34
389.3 | 40501046T | 井盖、井箅安装(树脂复合井盖井座 Φ700) |  | 座 | 8 | 473.2 |  | 3785.62
389.4 | 40501005T | C15排水井垫层(预拌非泵送普通混凝土) |  | m3 | 0.628 | 547.62 |  | 343.91
390 | 010101007004 | 管沟土方 | (1)三类土 (2)直径50mm以内 (3)1m深 | m | 81.076 | 61.2 |  | 4961.73
390.1 | 31011211 | 管道挖土方(管道挖填土方 管道公称直径50mm以内1m深) |  | m | 81.076 | 61.2 |  | 4961.73
391 | 010103001017 | 回填方 | (1)95% (2)机制砂 用于回填、垫层 | m3 | 59.976 | 127.03 |  | 7618.97
391.1 | 40101108T | 槽、坑回填砂(人工摊铺机械夯实) |  | m3 | 59.976 | 127.03 |  | 7618.97
392 | 010103001018 | 回填方 | (1)95% (2)三类土 | m3 | 131.103 | 9.2 |  | 1206.15
392.1 | 10101103 | 回填工程(填土机械夯实 槽坑) |  | m3 | 131.103 | 9.2 |  | 1206.15
393 | 010103002010 | 余方弃置 |  | m3 | 59.976 | 15 |  | 899.4
393.1 | 10101086T | 自卸汽车运土(载重10t以外 运距5km以内) |  | m3 | 59.976 | 15 |  | 899.4
消火栓改造 | [8 empty] | 分项工程(17安装)
394 | 030901010006 | 室内消火栓（新增） | (1)型号、规格:单栓带消防软卷盘组合式消防柜 (2)安装方式: (3)附件材质、规格:薄型消防柜内采用旋转型栓口,规格为SNZW65(减压型);公称直径?65有内衬里的消防水带一条,长度为25m;消防水枪(QZ3.5/7.5)一个,消防软卷盘一套,包括:内径?19的消防软管，长度为30m、直流喷雾喷枪,当量喷嘴直径?6。 (4)安装性质:新增 | 套 | 2 | 816.57 |  | 1633.15
394.1 | 30901076T | 单栓带消防软卷盘组合式消防柜 薄型消防柜内采用旋转型栓口,规格为SNZW65(减压型);公称直径?65有内衬里的消防水带一条,长度为25m;消防水枪(QZ3.5/7.5)一个,消防软卷盘一套,包括:内径?19的消防软管，长度为30m、直流喷雾喷枪,当量喷嘴直径?6。 |  | 套 | 2 | 816.57 |  | 1633.15
多媒体互动 | [8 empty] | 分项工程(17安装)
395 | 030411001138 | 配管（多媒体互动电源线路） | (1)材质:PC阻燃管 (2)规格:φ16 (3)名称:刚性阻燃管 | m | 8.3 | 8.34 |  | 69.26
分部分项工程量清单与计价表
工程名称：新泉服务区公厕提升改造工程-预算 | [6 empty] | 第55页 共55页
序号 | 项目编码 | 项目名称 | 项目特征描述 | 计量单位 | 工程量 | 金 额(元)
[6 empty] | 综合单价 |  | 合价
395.1 | 30412185 | 砖、混凝土结构暗配(外径≤16mm) |  | m | 8.3 | 8.34 |  | 69.26
396 | 030411004134 | 配线（多媒体互动） | (1)材质:铜芯线 (2)名称:穿动力线 (3)型号:导线截面≤2.5mm2 (4)配线部位:插座 | m | 29.4 | 4.38 |  | 128.74
396.1 | 30413024T | 穿动力线(铜芯 导线截面≤2.5mm2) |  | 单线 | 29.4 | 4.38 |  | 128.74
397 | 030411001139 | 配管(多媒体互动电源线路） | (1)材质:PC阻燃管 (2)规格:(外径≤25mm) (3)名称:导线管 (4)敷设方式:暗敷设 | m | 35 | 13.25 |  | 463.68
397.1 | 30412187T | 砖、混凝土结构暗配(外径≤25mm) |  | m | 35 | 13.25 |  | 463.68
398 | 01B034 | 单通道地面AR体感互动投影 地面显示尺寸约: 4.4米高*2.48米 | (1)1、高亮激光短距投影仪ViewSonic LS710HD（0.65”1080pDLP系统(1920x1080)5500流明4500 ANSI Lumens3000000:1激光20000/30000小时1329+/-5%0.49定焦100”@1.08m+/- 15”(H/V0.8x-2.0x34/31dB15WX2） (2)2、含硬件、软件及数字内容:1、高亮激光短距投影仪 4500-5000流明支持1920*1080P壹台；2、投影线材 光纤HDMI20-30米；3、人体AR互动感应器（人体AR互动感应器）壹套；4、AR互动程序（含互动游戏素材内容）壹套；5、单通道墙面AR互动主机壹台； | 项 | 1 | 36298.02 |  | 36298.02
398.1 | 101BC001T | 单通道地面AR体感互动投影 地面显示尺寸约: 4.4米高*2.48米 |  | 项 | 1 | 36298.02 |  | 36298.02
399 | 030411004135 | 配线 | (1)名称:VGA数据线 (2)配线形式:暗配 | m | 36.5 | 18.73 |  | 683.69
399.1 | 30502021T | VGA数据线 |  | m | 36.5 | 18.73 |  | 683.69
400 | 030411004136 | 配线 | (1)名称:HDMI高清数据线 (2)配线部位:暗配 | m | 36.5 | 17.02 |  | 621.23
400.1 | 30502021T | HDMI高清数据线 |  | m | 36.5 | 17.02 |  | 621.23
合 计 | [7 empty] | 2304053.17

## 总价措施项目清单与计价表
总价措施项目清单与计价表
工程名称：新泉服务区公厕提升改造工程-预算 |  |  |  | 第1页 共4页
序号 | 项 目 名 称 | 计 算 基 础 (元) | 费 率(%) | 金 额(元)
新泉服务区
房屋建筑与装饰工程（A区）
1 | 安全文明施工费 | 918143 |  | 7987
1.1 | 拆除工程 | 47840 | 0.87 | 416
1.2 | 一般土建 | 72099 | 0.87 | 627
1.3 | 钢结构工程 | 65050 | 0.87 | 566
1.4 | 内墙面工程 | 222474 | 0.87 | 1936
1.5 | 外墙面工程 | 32261 | 0.87 | 281
1.6 | 楼地面工程 | 121733 | 0.87 | 1059
1.7 | 屋面工程 | 24767 | 0.87 | 215
1.8 | 天棚工程 | 96499 | 0.87 | 840
1.9 | 门窗工程 | 26685 | 0.87 | 232
1.10 | 其他装饰工程 | 190612 | 0.87 | 1659
1.11 | 景观绿化 | 18124 | 0.87 | 157
1.12 | 不计费不计税项目
2 | 其他总价措施费 | 918143 |  | 1011
2.1 | 拆除工程 | 47840 | 0.11 | 52
2.2 | 一般土建 | 72099 | 0.11 | 79
2.3 | 钢结构工程 | 65050 | 0.11 | 72
2.4 | 内墙面工程 | 222474 | 0.11 | 245
2.5 | 外墙面工程 | 32261 | 0.11 | 36
2.6 | 楼地面工程 | 121733 | 0.11 | 134
2.7 | 屋面工程 | 24767 | 0.11 | 28
2.8 | 天棚工程 | 96499 | 0.11 | 106
2.9 | 门窗工程 | 26685 | 0.11 | 29
2.10 | 其他装饰工程 | 190612 | 0.11 | 210
2.11 | 景观绿化 | 18124 | 0.11 | 20
2.12 | 不计费不计税项目
3 | 扬尘污染防治措施费 | 7987 |  | 798
3.1 | 拆除工程 | 416 | 10 | 41
3.2 | 一般土建 | 627 | 10 | 63
3.3 | 钢结构工程 | 566 | 10 | 57
3.4 | 内墙面工程 | 1936 | 10 | 193
3.5 | 外墙面工程 | 281 | 10 | 29
3.6 | 楼地面工程 | 1059 | 10 | 106
3.7 | 屋面工程 | 215 | 10 | 21
3.8 | 天棚工程 | 840 | 10 | 84
3.9 | 门窗工程 | 232 | 10 | 23
3.10 | 其他装饰工程 | 1659 | 10 | 166
3.11 | 景观绿化 | 157 | 10 | 16
3.12 | 不计费不计税项目
安装工程（A区）
总价措施项目清单与计价表
工程名称：新泉服务区公厕提升改造工程-预算 |  |  |  | 第2页 共4页
序号 | 项 目 名 称 | 计 算 基 础 (元) | 费 率(%) | 金 额(元)
1 | 安全文明施工费 | 234899 |  | 2501
1.1 | 配电箱安装工程 | 5554 | 0.87 | 49
1.2 | 配管配线工程 | 32366 | 0.87 | 282
1.3 | 电气照明器具工程(含灯具与开关插座) | 15344 | 0.87 | 133
1.4 | 一层弱电及备用照明工程 | 28545 | 0.87 | 248
1.5 | 室外防雷接地装置工程 | 7334 | 0.48 | 35
1.6 | 给水系统 | 10204 | 0.87 | 88
1.7 | 排水系统 | 95655 | 0.87 | 833
1.8 | 消火栓改造 | 1633 | 0.87 | 14
1.9 | 多媒体互动 | 38265 | 2.14 | 819
2 | 其他总价措施费 | 234899 |  | 402
2.1 | 配电箱安装工程 | 5554 | 0.11 | 6
2.2 | 配管配线工程 | 32366 | 0.11 | 36
2.3 | 电气照明器具工程(含灯具与开关插座) | 15344 | 0.11 | 17
2.4 | 一层弱电及备用照明工程 | 28545 | 0.11 | 31
2.5 | 室外防雷接地装置工程 | 7334 | 0.35 | 26
2.6 | 给水系统 | 10204 | 0.11 | 11
2.7 | 排水系统 | 95655 | 0.11 | 105
2.8 | 消火栓改造 | 1633 | 0.11 | 2
2.9 | 多媒体互动 | 38265 | 0.44 | 168
3 | 扬尘污染防治措施费 | 2501 |  | 252
3.1 | 配电箱安装工程 | 49 | 10 | 5
3.2 | 配管配线工程 | 282 | 10 | 29
3.3 | 电气照明器具工程(含灯具与开关插座) | 133 | 10 | 14
3.4 | 一层弱电及备用照明工程 | 248 | 10 | 25
3.5 | 室外防雷接地装置工程 | 35 | 10 | 4
3.6 | 给水系统 | 88 | 10 | 9
3.7 | 排水系统 | 833 | 10 | 84
3.8 | 消火栓改造 | 14 | 10 | 2
3.9 | 多媒体互动 | 819 | 10 | 82
4 | 疫情常态化防控措施费 | 7334
4.1 | 配电箱安装工程
4.2 | 配管配线工程
4.3 | 电气照明器具工程(含灯具与开关插座)
4.4 | 一层弱电及备用照明工程
4.5 | 室外防雷接地装置工程 | 7334
4.6 | 给水系统
4.7 | 排水系统
4.8 | 消火栓改造
4.9 | 多媒体互动
房屋建筑与装饰工程（B区）
1 | 安全文明施工费 | 997981 |  | 7987
总价措施项目清单与计价表
工程名称：新泉服务区公厕提升改造工程-预算 |  |  |  | 第3页 共4页
序号 | 项 目 名 称 | 计 算 基 础 (元) | 费 率(%) | 金 额(元)
1.1 | 拆除工程 | 47840 | 0.87 | 416
1.2 | 一般土建 | 72099 | 0.87 | 627
1.3 | 钢结构工程 | 65050 | 0.87 | 566
1.4 | 内墙面工程 | 222474 | 0.87 | 1936
1.5 | 外墙面工程 | 32261 | 0.87 | 281
1.6 | 楼地面工程 | 121733 | 0.87 | 1059
1.7 | 屋面工程 | 24767 | 0.87 | 215
1.8 | 天棚工程 | 96499 | 0.87 | 840
1.9 | 门窗工程 | 26685 | 0.87 | 232
1.10 | 其他装饰工程 | 190612 | 0.87 | 1659
1.11 | 景观绿化 | 18124 | 0.87 | 157
1.12 | 不计费不计税项目
2 | 其他总价措施费 | 918143 |  | 1011
2.1 | 拆除工程 | 47840 | 0.11 | 52
2.2 | 一般土建 | 72099 | 0.11 | 79
2.3 | 钢结构工程 | 65050 | 0.11 | 72
2.4 | 内墙面工程 | 222474 | 0.11 | 245
2.5 | 外墙面工程 | 32261 | 0.11 | 36
2.6 | 楼地面工程 | 121733 | 0.11 | 134
2.7 | 屋面工程 | 24767 | 0.11 | 28
2.8 | 天棚工程 | 96499 | 0.11 | 106
2.9 | 门窗工程 | 26685 | 0.11 | 29
2.10 | 其他装饰工程 | 190612 | 0.11 | 210
2.11 | 景观绿化 | 18124 | 0.11 | 20
2.12 | 不计费不计税项目
3 | 扬尘污染防治措施费 | 7987 |  | 798
3.1 | 拆除工程 | 416 | 10 | 41
3.2 | 一般土建 | 627 | 10 | 63
3.3 | 钢结构工程 | 566 | 10 | 57
3.4 | 内墙面工程 | 1936 | 10 | 193
3.5 | 外墙面工程 | 281 | 10 | 29
3.6 | 楼地面工程 | 1059 | 10 | 106
3.7 | 屋面工程 | 215 | 10 | 21
3.8 | 天棚工程 | 840 | 10 | 84
3.9 | 门窗工程 | 232 | 10 | 23
3.10 | 其他装饰工程 | 1659 | 10 | 166
3.11 | 景观绿化 | 157 | 10 | 16
3.12 | 不计费不计税项目
安装工程（B区）
1 | 安全文明施工费 | 237538 |  | 2524
1.1 | 配电箱安装工程 | 5554 | 0.87 | 49
1.2 | 配管配线工程 | 32366 | 0.87 | 282
总价措施项目清单与计价表
工程名称：新泉服务区公厕提升改造工程-预算 |  |  |  | 第4页 共4页
序号 | 项 目 名 称 | 计 算 基 础 (元) | 费 率(%) | 金 额(元)
1.3 | 电气照明器具工程(含灯具与开关插座) | 15344 | 0.87 | 133
1.4 | 一层弱电及备用照明工程 | 28545 | 0.87 | 248
1.5 | 室外防雷接地装置工程 | 7334 | 0.48 | 35
1.6 | 给水系统 | 10204 | 0.87 | 88
1.7 | 排水系统 | 98295 | 0.87 | 856
1.8 | 消火栓改造 | 1633 | 0.87 | 14
1.9 | 多媒体互动 | 38265 | 2.14 | 819
2 | 其他总价措施费 | 237538 |  | 406
2.1 | 配电箱安装工程 | 5554 | 0.11 | 6
2.2 | 配管配线工程 | 32366 | 0.11 | 36
2.3 | 电气照明器具工程(含灯具与开关插座) | 15344 | 0.11 | 17
2.4 | 一层弱电及备用照明工程 | 28545 | 0.11 | 31
2.5 | 室外防雷接地装置工程 | 7334 | 0.35 | 26
2.6 | 给水系统 | 10204 | 0.11 | 11
2.7 | 排水系统 | 98295 | 0.11 | 109
2.8 | 消火栓改造 | 1633 | 0.11 | 2
2.9 | 多媒体互动 | 38265 | 0.44 | 168
3 | 扬尘污染防治措施费 | 2524 |  | 254
3.1 | 配电箱安装工程 | 49 | 10 | 5
3.2 | 配管配线工程 | 282 | 10 | 29
3.3 | 电气照明器具工程(含灯具与开关插座) | 133 | 10 | 14
3.4 | 一层弱电及备用照明工程 | 248 | 10 | 25
3.5 | 室外防雷接地装置工程 | 35 | 10 | 4
3.6 | 给水系统 | 88 | 10 | 9
3.7 | 排水系统 | 856 | 10 | 86
3.8 | 消火栓改造 | 14 | 10 | 2
3.9 | 多媒体互动 | 819 | 10 | 82
4 | 疫情常态化防控措施费 | 7334
4.1 | 配电箱安装工程
4.2 | 配管配线工程
4.3 | 电气照明器具工程(含灯具与开关插座)
4.4 | 一层弱电及备用照明工程
4.5 | 室外防雷接地装置工程 | 7334
4.6 | 给水系统
4.7 | 排水系统
4.8 | 消火栓改造
4.9 | 多媒体互动
合 计 |  |  |  | 25930

## 单价措施项目清单与计价表
单价措施项目清单与计价表
工程名称：新泉服务区公厕提升改造工程-预算 | [6 empty] | 第1页 共3页
序号 | 项目编码 | 项目名称 | 项目特征描述 | 计量单位 | 工程量 | 金 额(元)
[6 empty] | 综合单价 |  | 合价
新泉服务区 | [8 empty] | 单项工程(17房屋建筑与装饰)
房屋建筑与装饰工程（A区） | [8 empty] | 单位工程(17房屋建筑与装饰)
拆除工程 | [8 empty] | 分项工程(17房屋建筑与装饰)
一般土建 | [8 empty] | 分项工程(17房屋建筑与装饰)
1 | 011701002001 | 外脚手架及垂直封闭安全网 | (1)外墙面 (2)落地式钢管 (3)3.9m (4)外墙扣件式钢管脚手架 双排 (5)1.5×6密目安全网（阻燃） | m2 | 254.041 | 39.43 |  | 10017.14
2 | 011701003001 | 砌筑脚手架 | (1)砌筑工程 (2)3.6m以内 | m2 | 426.096 | 3.62 |  | 1540.6
3 | 011702001001 | 基础模板 | (1)独立基础 | m2 | 14.88 | 64.71 |  | 962.93
4 | 011702002001 | 柱模板 | (1)3.6m以内 (2)矩形 | m2 | 10.455 | 81.35 |  | 850.48
5 | 011702005001 | 基础梁模板 | (1)3.6m以内 (2)矩形 | m2 | 37.236 | 55.98 |  | 2084.55
6 | 011702033001 | 垫层模板 | (1)垫层 (2)3.6m以内 | m2 | 14.114 | 63.41 |  | 894.92
7 | 011705001001 | 大型机械设备进出场及安拆 |  | 项 | 1 | 2406.49 |  | 2406.49
钢结构工程 | [8 empty] | 分项工程(17房屋建筑与装饰)
内墙面工程 | [8 empty] | 分项工程(17房屋建筑与装饰)
外墙面工程 | [8 empty] | 分项工程(17房屋建筑与装饰)
楼地面工程 | [8 empty] | 分项工程(17房屋建筑与装饰)
屋面工程 | [8 empty] | 分项工程(17房屋建筑与装饰)
天棚工程 | [8 empty] | 分项工程(17房屋建筑与装饰)
8 | 011701006001 | 满堂装饰脚手架 | (1)天棚和墙面 (2)4.4m（闷顶水平板底） | m2 | 275.55 | 10.79 |  | 2973.62
门窗工程 | [8 empty] | 分项工程(17房屋建筑与装饰)
其他装饰工程 | [8 empty] | 分项工程(17房屋建筑与装饰)
景观绿化 | [8 empty] | 分项工程(17房屋建筑与装饰)
9 | 050403001001 | 树木支撑架 | (1)杉木桩 三脚桩 (2)2.5m-3m，Φ5cm杉木桩 (3)3支 | 株 | 2 | 98.38 |  | 196.77
不计费不计税项目 | [8 empty] | 分项工程(17房屋建筑与装饰)
安装工程（A区） | [8 empty] | 单位工程(17安装)
配电箱安装工程 | [8 empty] | 分项工程(17安装)
配管配线工程 | [8 empty] | 分项工程(17安装)
10 | 031301017037 | 脚手架搭拆 | (1) 施工龙门架:室内施工龙门架搭设、拆除 | 项 | 1 | 684.19 |  | 684.19
电气照明器具工程(含灯具与开关插座) | [8 empty] | 分项工程(17安装)
一层弱电及备用照明工程 | [8 empty] | 分项工程(17安装)
11 | 031301017038 | 脚手架搭拆 | (1) 施工龙门架:室内施工龙门架搭设、拆除 | 项 | 1 | 684.19 |  | 684.19
单价措施项目清单与计价表
工程名称：新泉服务区公厕提升改造工程-预算 | [6 empty] | 第2页 共3页
序号 | 项目编码 | 项目名称 | 项目特征描述 | 计量单位 | 工程量 | 金 额(元)
[6 empty] | 综合单价 |  | 合价
室外防雷接地装置工程 | [8 empty] | 分项工程(17房屋建筑与装饰)
给水系统 | [8 empty] | 分项工程(17安装)
12 | 031301017039 | 脚手架搭拆 | (1)施工龙门架:施工龙门架搭设、拆除 | 项 | 1 | 684.19 |  | 684.19
排水系统 | [8 empty] | 分项工程(17安装)
13 | 031301017040 | 脚手架搭拆 | (1)施工龙门架:施工龙门架搭设、拆除 | 项 | 1 | 684.19 |  | 684.19
消火栓改造 | [8 empty] | 分项工程(17安装)
多媒体互动 | [8 empty] | 分项工程(17安装)
房屋建筑与装饰工程（B区） | [8 empty] | 单位工程(17房屋建筑与装饰)
拆除工程 | [8 empty] | 分项工程(17房屋建筑与装饰)
一般土建 | [8 empty] | 分项工程(17房屋建筑与装饰)
14 | 011701002002 | 外脚手架及垂直封闭安全网 | (1)外墙面 (2)落地式钢管 (3)3.9m (4)外墙扣件式钢管脚手架 双排 (5)1.5×6密目安全网（阻燃） | m2 | 254.041 | 39.43 |  | 10017.14
15 | 011701003002 | 砌筑脚手架 | (1)砌筑工程 (2)3.6m以内 | m2 | 426.096 | 3.62 |  | 1540.6
16 | 011702001002 | 基础模板 | (1)独立基础 | m2 | 14.88 | 64.71 |  | 962.93
17 | 011702002002 | 柱模板 | (1)3.6m以内 (2)矩形 | m2 | 10.455 | 81.35 |  | 850.48
18 | 011702005002 | 基础梁模板 | (1)3.6m以内 (2)矩形 | m2 | 37.236 | 55.98 |  | 2084.55
19 | 011702033002 | 垫层模板 | (1)垫层 (2)3.6m以内 | m2 | 14.114 | 63.41 |  | 894.92
20 | 011705001002 | 大型机械设备进出场及安拆 |  | 项 | 1 | 2406.49 |  | 2406.49
钢结构工程 | [8 empty] | 分项工程(17房屋建筑与装饰)
内墙面工程 | [8 empty] | 分项工程(17房屋建筑与装饰)
外墙面工程 | [8 empty] | 分项工程(17房屋建筑与装饰)
楼地面工程 | [8 empty] | 分项工程(17房屋建筑与装饰)
屋面工程 | [8 empty] | 分项工程(17房屋建筑与装饰)
天棚工程 | [8 empty] | 分项工程(17房屋建筑与装饰)
21 | 011701006002 | 满堂装饰脚手架 | (1)天棚和墙面 (2)4.4m（闷顶水平板底） | m2 | 275.55 | 10.79 |  | 2973.62
门窗工程 | [8 empty] | 分项工程(17房屋建筑与装饰)
其他装饰工程 | [8 empty] | 分项工程(17房屋建筑与装饰)
景观绿化 | [8 empty] | 分项工程(17房屋建筑与装饰)
22 | 050403001002 | 树木支撑架 | (1)杉木桩 三脚桩 (2)2.5m-3m，Φ5cm杉木桩 (3)3支 | 株 | 2 | 98.38 |  | 196.77
不计费不计税项目 | [8 empty] | 分项工程(17房屋建筑与装饰)
安装工程（B区） | [8 empty] | 单位工程(17安装)
单价措施项目清单与计价表
工程名称：新泉服务区公厕提升改造工程-预算 | [6 empty] | 第3页 共3页
序号 | 项目编码 | 项目名称 | 项目特征描述 | 计量单位 | 工程量 | 金 额(元)
[6 empty] | 综合单价 |  | 合价
配电箱安装工程 | [8 empty] | 分项工程(17安装)
配管配线工程 | [8 empty] | 分项工程(17安装)
23 | 031301017045 | 脚手架搭拆 | (1) 施工龙门架:室内施工龙门架搭设、拆除 | 项 | 1 | 684.19 |  | 684.19
电气照明器具工程(含灯具与开关插座) | [8 empty] | 分项工程(17安装)
一层弱电及备用照明工程 | [8 empty] | 分项工程(17安装)
24 | 031301017046 | 脚手架搭拆 | (1) 施工龙门架:室内施工龙门架搭设、拆除 | 项 | 1 | 684.19 |  | 684.19
室外防雷接地装置工程 | [8 empty] | 分项工程(17房屋建筑与装饰)
给水系统 | [8 empty] | 分项工程(17安装)
25 | 031301017047 | 脚手架搭拆 | (1)施工龙门架:施工龙门架搭设、拆除 | 项 | 1 | 684.19 |  | 684.19
排水系统 | [8 empty] | 分项工程(17安装)
26 | 031301017048 | 脚手架搭拆 | (1)施工龙门架:施工龙门架搭设、拆除 | 项 | 1 | 684.19 |  | 684.19
消火栓改造 | [8 empty] | 分项工程(17安装)
多媒体互动 | [8 empty] | 分项工程(17安装)
合 计 | [7 empty] | 49328.47

## 其他项目清单与计价汇总表
其他项目清单与计价汇总表
工程名称：新泉服务区公厕提升改造工程-预算 |  |  | 第1页 共1页
序号 | 项 目 名 称 | 金额(元) | 备注
1 | 暂列金额 | 125475
2 | 专业工程暂估价
3 | 总承包服务费
合 计 |  | 125475 | ——

## 暂列金额明细表
暂列金额明细表
工程名称：新泉服务区公厕提升改造工程-预算 |  |  | 第1页 共1页
序号 | 项 目 名 称 | 金额(元) |  | 备 注
1 | 设计变更和现场签证暂列金额 | 125475
2 | 优质工程增加费
3 | 缩短定额工期增加费
4 | 发包人检测费
5 | 工程噪音超标排污费
6 | 渣土收纳费
7 | 加固工程检测费用
合 计 |  | 125475 |  | ——

## 专业工程暂估价明细表
专业工程暂估价明细表
工程名称：新泉服务区公厕提升改造工程-预算 |  |  | 第1页 共1页
序号 | 项 目 名 称 | 金额(元) |  | 备 注
合 计 |  |  |  | ——